## Sheet1
序号 | 编码 | 品目名称 | 教育部资产分类号 | 仪器设备名称 | 性能描述（每类提供至少5个） | 使用方向 | 备注
1 | A02010202 | 交换设备 | 05010904 | 交换机（含集成费） | 支持传输接口速率：100/1000Mbps 背板带宽720Gbps 包转发率：387Mpps 交换方式：存储转发 MAC地址表：64K | 网络信息
2 | A02010502 | 磁盘阵列 | 05010510 | 磁盘阵列 | DX200 S3 144T一体化存储，SAN及NAS控制器,32G CACHE，4*8GB FC接口、4*10GB NAS接口，支持RAID 0、1、1+0、5、5+0、6，支持存储自动分层功能，8个存储级本地快照许可. | 网络信息
3 | A02010502 | 磁盘阵列 | 05010510 | 磁盘阵列 | DX200 S3 144T一体化存储，SAN及NAS控制器,32G CACHE，4*8GB FC接口、4*10GB NAS接口，支持RAID 0、1、1+0、5、5+0、6，支持存储自动分层功能，8个存储级本地快照许可.
4 | A02010502 | 磁盘阵列 | 05010535 | 磁盘存储器 | 双控制器，32GB Cache，4个8Gb FC前端主机接口，4个万兆ISCSI接口，支持Windows、Solaris、AIX、HP-UX、Linux、Microsoft Hyper-V等系统平台，支持RAID5、RAID6和RAID10等，全局Hot Spare技术，支持磁盘混插，总磁盘容量为：1TB SSD + 24TB 15K SAS+ 180TB 7200KPM NL-SAS，存储自动分级，5年原厂服务 | 网络信息
5 | A02010506 | 磁带库 | 11000000 | 虚拟带库及备份软件 | legion studio suite2006（EP7） | 图书馆
6 | A02010507 | 网络存储设备 | 05010104 | 存储服务器 | 存储容量 2T光存储/6T SATA存储； 采用2GB光纤通道SAN存储架构 配置镜像2GB Cache，且具备冗余保护；提供对异构平台的支持，同时支持AIX，Linux，NT等操作系统; 磁盘阵列支持RAID 0,0+1,3,5 存储方式 | 网络信息
7 | A0201061201 | 数据采集器 | 03250504 | 电生理信息采集分析系统 | 64导 1.电极材料为单晶硅, 阵列为10＊10，数量为96-100个 2.长度为0.5毫米，1.0毫米和1.5毫米不等 3.电极底部直径为80微米 4.电极尖端半径为1-3微米 5.电极尖端信号采集区为铂金涂层，长度为35-75微米 6.电极电阻为100-600千欧姆 7.底托与电极间均为聚对二甲苯涂层电学绝缘 8.底托长、宽、高各为4.2、4.2、0.25毫米 | 该系统不仅可以记录在体脑电信号，如感觉皮层与运动皮层，也可以用于记录外周神经放电，如脊髓、视网膜细胞，甚至可以记录离体组织如脑片等，可以完全取代传统的膜片钳技术（单电极，双电极和三电极）和脑片技术。 Cerebus 多通道数据采集系统与其它研究手段有很高的亲和性，包括荧光显微技术、激光共聚焦技术等，共同构建庞大的技术平台用以完成复杂的科学研究。 | 03250124
8 | A0201061201 | 数据采集器 | 03250504 | 多通道神经元采集系统 | Cerebus 多通道电生理/神经信号采集分析系统主要特征： 1.紧凑型设计 2.光导纤维连接，最大可能减少数字化神经元数据传输中的噪音 3.同时记录峰电位和局部场电位 4.在线实时峰电位分类 5.实验信息中可包含模拟和数字两种输入 6.每个通道采样频率高，采样点为30，000点/秒7.16个端口模拟输入，4个端口模拟输出，2个端口数字输入，5个端口数字输出 8.放大器采用同一参考电极进行微分放大 Cerebus 多通道神经信号采集系统包括软硬件两大部分： 硬件包括多电极阵列、前置放大器、处理器，独立稳压电源、PC工作站等， 软件包括SOFT CLIENT/ACTIVITY MAP/NEVPLAYER等。 | BrainGate神经交互界面系统提供给那些不能用他们的手与外界进行交流的人一种直接的、可靠的，完全依靠他们的思维与计算机进行交流的手段
9 | A0201080302 | 行业应用软件 | 05010500 | 设计输入仿真软件 | 2U机架高度/两个Intel Xeon 5500系列四核处理器/2个PCIe x8和2个PCIe x4 G2 I/O插槽/包含一台LANDSLIDE7100B 管理服务器和一台7100B测试服务器/带两张四端口的电口卡 | 网络科学与网络
10 | A0201080302 | 行业应用软件 | 05010500 | AUTOCAD网络版软件 | 1.版本R1.3；2.二维设计功能；3.50个节点；4.网络版；5.DOS环境 | 机械科研
11 | A0201080302 | 行业应用软件 | 05010109 | 便携式工作站 | 1.显存2M；2.硬盘18G；3.显示器21"；4.双通道；5.安装Deneb软件。 | 机械科研
12 | A0201080302 | 行业应用软件 | 11000000 | 采集系统软件 | PRIMO 包含:统一资源发现和获取,开放资源链接及获取服务,电子期刊及数据库导航,知识库更新,学术及学科热点文章推荐服务,移动版界面支持.
13 | A0201080302 | 行业应用软件 | 11000000 | 软件--数字管理软件 | 可创建和管理机构的资料库,并将数字馆藏与机构门户、网络教学系统、其它图书馆系统进行集成。 支持多种元数据体系，包含MARC、DC元数据，元数据对象描述体系，以及元数据编码和传输标准，并支持各类馆藏的编目。 支持多并发和高吞吐的数据上传和下载服务 支持系统工作服务界面的高度可定制化 支持图书馆的行业标准，可以与Ex Libris的其他产品无缝集成
14 | A0201080302 | 行业应用软件 | 05010704 | 高级结构力学分析软件 | 求解模块（非线性、动力学、热分析、多物理场耦合、疲劳），后处理模块 | 车辆科研
15 | A0201080302 | 行业应用软件 | 11000000 | RT-LAB实时仿真软件 | 支持实时仿真 集成电力系统模型库 支持硬件在环 支持快速控制原型 为信号和参数的可视和控制而集成的接口 | 电能变换
16 | A020210 | 文印设备 | 06010400 | 对开免化学处理CTP | 不同曝光的两块印版误差： 1 ±mm 外鼓轴向最小： 11 mm 机器外型尺寸： 1 外鼓圆周方向最大： 11 mm 最大网线： 11 lpi 转镜速度： 11 张/h 外鼓圆周方向最小： 1 mm 外鼓轴向最大： 1 mm 最大曝光幅面： 1 重复精度： 1 mm | 免化学处理CTP版材所产生的废液量最少，而且在冲洗过程中不使用化学药水，而只需要少量的清水及保护胶，由于该保护胶不含有任何有毒物质，一般情况下可以直接排放，所以该种制版工艺最经济，也最环保
17 | A02050901 | 金属切削机床 | 04010209 | 五轴五联动立式加工中心 | 2M*3M*3M，24刀位侧挂式刀库，1000 ipm (25.4 m/min) 快移速度, 可编程冷却喷嘴，坐标旋转与缩放，彩显遥控手轮，宏程序，高速加工。 | 加工超大型精密零件，发电机组壳体
18 | A02050905 | 工业机器人 | 05070100 | 工业机器人 | 负荷 负荷 5 kg 附加负荷 12 kg 工作范围 最大作用范围 1412 mm 其他数据与规格 轴数 6 重复精确度 <± 0,04 mm 重量 127 kg 安装位置 地面、天花板 控制系统 KR C4 | 工作空间中的运动位置、姿态和轨迹、操作顺序及动作的时间
19 | A02050905 | 工业机器人 | 05070106 | 无线智能模拟人 | 1、成年人体格外观 2、身高：约180cm 3、体重：约45Kg 4、男女外生殖器可互换 5、体位：仰位、俯卧位、侧位、坐位（可以安置在标准的手术台， ICU病床，地面，甚至车辆上。无线综合智能人还可以在垂直位 坐立。） 6、双眼可眨动（任一眼睑的眨动均可由操作人员自主控制） 7、瞳孔大小可有三种变化（正常/瞳孔散大/瞳孔缩小） 8、具有真实的对话功能（无线麦克风发音） 9、双侧手臂均可行血压测量 10、双臂具有静脉通路，可行静脉穿刺 | 在校教育、临床教学、岗前培训、继续教育、各种考核等急救知识的普及、救援队伍培训、其他临床专科的教学培训
20 | A02050905 | 工业机器人 | 05070300 | 全自动单臂八道工作站 | 2个机械手臂  每个机械手臂可带4个或8个加样头  可变空间（8～36mm）  配备液体传感器  16个微空板的位置及试剂管架  可以配置读取条码机  适用于96和384盘，各种Reservoir，或定制的容器 移液体积： 从1μL到n x 5Ml CV<1% | 只需将微孔板放置在微孔板装载区上，放置好病人样本,吸头及所需试剂，然后经由软件设置，则机器根据软件的设置自动完成实验。
21 | A02050905 | 工业机器人 | 05070301 | 机器人 | 重量: <40kg 负载: >20kg 材料: 铝合金 制作工艺及材质：采用铝合金材质，4mm以上铝合金材质，表面氧化处理，适应野外环境要求；采用激光切割工艺，及数控加工工艺，保证平台结构稳定性及可靠性能。同时适应未来机械扩展需求（如6自由度手臂）。 电池: 采用两组聚合物24V，10AH动力锂电池分别用于驱动和控制 运行时间: 2-4小时 电 机:额定电压：24V，功率：150W, 堵转转矩：2290mNm；最大转速：8200rpm； 最大输出功率：440W；转子惯量：134gcm2 ； 驱 动: 差动驱动+前臂控制 执行机构: 履带移动机构+可调整角度的前臂 转弯半径: 0 最大速度: >1 m/s 位置闭环精度: <0.6%(直线运动5米，重复定位偏差小于3厘米） 速度闭环精度: <1% 推力: >30kg 越障高度: >10cm 跨沟宽度: >10cm 爬坡能力: 50% grade ( 30°) 运动地形: 沥青水泥道路、沙地、土地、草地 | 同立体仓储、智能控制系统、机器视觉、智能识别等系统一样，其任务是协助或取代人类工作的工作，目前机器人在铁路公路隧道、矿山巷道、地下洞库、油田防波堤护坡工程等生产、建筑领域
22 | A02050905 | 工业机器人 | 05070302 | 焊接机器人工作站 | UNIX-700V最适合烙铁头难以进入的异形工件等的焊接作业。充分利用垂直多关节6轴的活动，可在任意改变焊接头角度的同时进行高速焊接作业。其具有最大合成速度5,300mm/sec、高速、高重复精度与高刚性的特点。
23 | A0206151003 | 电池及能源系统 | 04111002 | 中等容量充放电测试设备 | 5V/100A/16通道/充放电工步可编程/数据记录与曲线处理 | 电能变换
24 | A0206151003 | 电池及能源系统 | 03021202 | 电池测试设备 | 600V/300A/80kva/电压0.2级精度/电流0.2级精度 | 新能源
25 | A0206151004 | 电池及能源系统 | 04111002 | 中等容量充放电测试设备 | 5V/100A/16通道/充放电工步可编程/数据记录与曲线处理 | 电能变换
26 | A0206151005 | 电池及能源系统 | 04111002 | 60V电压等级充放电测试设备 | 60V/100A/单通道/充放电工步可编程/数据记录与曲线处理 | 电能变换
27 | A0206151006 | 电池及能源系统 | 04111002 | 150V电压等级充放电测试设备 | 150V/200A/单通道/充放电工步可编程/数据记录与曲线处理 | 电能变换
28 | A02062002 | 电气物理设备 | 03210700 | 立体粒子图像测速系统 | 测速范围0-2000m/s | 流体速度测量
29 | A02080599 | 其他光通信设备 | 03010555 | 矢量信号源 | 1. 信号频率范围：250KHz～20GHz； 2. 频率分辨率：0.001Hz（连续波）；0.01Hz(所有扫描模式)； 3. IQ调制信号输出功率： -130～+20dBm (5-20 GHz) 4. 电平分辨率： 0.01dB； 5. IQ 调制带宽: 80 MHz | 全光网与现代通信网
30 | A020813 | 通信配套设备 | 03210900 | 可编程信号调理系统 | 很小的SOIC封装或4mm×4mm芯片级封装(CSP) | 汽车、医用设备、工业和通信应用中广泛使用的应变桥和其它传感器
31 | A020813 | 通信配套设备 | 03210900 | 太赫兹收发装置 | 频率0.1THz—10THz | 物体成像、医疗诊断、环境检测、通讯等
32 | A02090505 | 视频信息处理设备 | 03230216 | 无线传输合成测试系统 | 尺寸 305×305×80 mm 重量 1.9kg 电源 24VDC，支持PoE供电 功耗 7W 8W 10W 外部接口 网络接口：1 * 10 / 100Mbps PoE电缆连接器 天线 内置23dBi双极化平板定向天线，17o/34o水平/垂直双极化（H/V） 安装固定 U形夹码抱杆，抱杆直径：Ф40~Ф45mm50KHZ-20GHZ | 工作模式 AP、 AP WDS、Station、Station WDS 路由功能 静态路由、动态路由 DHCP DHCP Server DHCP Client 虚拟AP 最多支持4个VWLAN SNMP MIB 支持 看门狗 支持 重启复位 支持按时或定时重启设备，支持软件复位
33 | A02091004 | 特种成像应用电视设备 | 03030611 | 电泳凝胶成像分体系统 | CCD分辨率 3326 (v) x 2504 (h) 830万总像素；CCD像素点面积 5.4um x 5.4um；CCD位深 16 bit （65536个灰阶）；制冷温度 绝对-25 ℃，可控制；大光圈、快速镜头 F1.4， 50mm自动镜头 | 生物医学
34 | A02091203 | 音频功率放大器设备（功放设备） | 03190806 | RTDS（实时数字仿真仪） | 步长为50~100s；频率响应精确到3000Hz；实时输出仿真结果； | 可以对复杂的电力系统网络进行实时仿真和监控
35 | A02100102 | 压力仪表 | 03240207 | 级联测压装置 | · 岩心规格：Φ25.4×25～75mm · 工作压力：0.2～0.6MPa · 上覆压力：2MPa<上覆压力<60MPa · 上覆压力控制精度：±0.1 MPa · 压力计量精度： 0.1%MPa · 测试渗透率范围：0～10000×10-3um2 ；相对误差<5% · 孔隙度测试范围：1 %～100 %；（典型范围5%～40%）相对误差≤2%（典型范围） | 用高精度压力传感器测量扩散压力的方法获得岩心的孔隙度。
36 | A02100301 | 显微镜 | 05060604 | 空腔自动扫描激光系统 | 单轴和双轴系统 移动磁铁电机设计，具有更快的响应 高精密度光学反射镜位置探测 电流阻尼和错误限制器的模拟PD控制电子器件 镜面镀膜选择： 银保护膜(GVS001和GVS002) 400纳米至2.0微米 金保护膜(GVS101和GVS102) 800纳米至20.0微米 宽带介质膜E02 (GVS201和GVS202) 400纳米至750纳米 高功率双波段K13膜(GVS301和GVS302) | 矿山测量 - 溜井侵蚀监测 - 采石厂测量 - 空穴调查 - 矿山救援 岩土工程 - 沉降调查 - 隧道测量 - 工程下方空腔测量 检测 - 废弃矿井测量 - 桥洞测量 - 核设备监测 - 工业生产设备 - 煤仓调查
37 | A02100301 | 显微镜 | 03030505 | 荧光倒置显微镜 |  | 适用于活细胞成像，可操作性强，稳固的机架使它能胜任各种活细胞应用实验，如显微操作、细胞培养等
38 | A02100301 | 显微镜 | 03040100 | 光学显微镜 | 0.5&micro;m/偏光/荧光/微分干涉相差 | 发光与显示
39 | A02100301 | 显微镜 | 03010247 | 高速电子压力扫描阀系统 | 1) 压力范围：0~50 psi d，相当于0~344.75kPa 2) 通道数：单个64子传感器（通道），8个合计512通道 3) 扫描频率：512kHz 4) 1个参考压接口 5) 重量：312克 6) 精度：1 to 2.5 psid ±0.10% F.S.；5 to 50 psid, ±0.08% F.S | 风洞实验室
40 | A02100301 | 显微镜 | 03040702 | 材料分析扫描电子显微镜 | RT-1500℃，150℃/s，配有真空系统，自动控制测试过程的进行，热电偶断裂识别 | 材料科研
41 | A02100301 | 显微镜 | 03040701 | 透射式电子显微镜 | 晶格分辨率0.20nm；加速电压40-120KV；冷束电子枪；放大倍数50-1,200,000；X/Y,2mm；正负70度 | 生物医学
42 | A02100302 | 光学计量仪器 | 12020112 | 光学轮廓仪 | 纵向分辨率0.01nm，垂直测量范围10mm，RMS重复性：0.01nm，台阶高度测量准确性<0.75%，台阶高度测量重复性<0.1%。 | 粗糙度检测，三维表面形貌检测
43 | A02100302 | 光学计量仪器 | 12020112 | 台阶仪 | 台阶高度测量范围：1mm；最大采样点：120000像素点；台阶高度测量重复性：0.5nm；最大扫描长度：55mm； | 膜层厚度测量，台阶高度测量
44 | A02100302 | 光学计量仪器 | 03210403 | 自动兰光OSL测年系统 | 48片放样器48片放样器/激光源： | 考古和地质年代测定
45 | A02100302 | 光学计量仪器 | 03210610 | 云凝结核计数器 | 颗粒大小0.75-10µm | 气象研究
46 | A02100302 | 光学计量仪器 | 03210611 | 时间相关单光子计数系统 | 测量范围：3.5ns to 2.4us | 荧光寿命测量、发光动力学研究
47 | A02100303 | 物理光学仪器 | 03030419 | 圆二色光谱仪（含快速反应停流装置） | 有效检测波长范围<190 nm- 900 nm；波长分辨率 ：0.1nm;杂散光: < 2 ppm at 200 nm;圆二色测量范围 : 不小于±9000 mº；噪音水平RMS： 0.020 mº @ 185 nm(2 second oversampling, 1 nm b/w) | 化学学科：有机手性化合物； 手性材料；高分子材料；天然化合物药物；生命科学方向：蛋白质结构与功能研究， DNA、RNA结构与功能， 生物大分子药物研究；药代动力学研究。
48 | A02100303 | 物理光学仪器 | 03030429 | 圆二色光谱仪 | 有效检测波长范围<190 nm- 900 nm；波长分辨率 ：0.1nm;杂散光: < 2 ppm at 200 nm;圆二色测量范围 : 不小于±9000 mº；噪音水平RMS： 0.020 mº @ 185 nm(2 second oversampling, 1 nm b/w) | 化学学科：有机手性化合物； 手性材料；高分子材料；天然化合物药物；生命科学方向：蛋白质结构与功能研究， DNA、RNA结构与功能， 生物大分子药物研究；药代动力学研究。
49 | A02100303 | 物理光学仪器 | 03030432 | 圆二色光谱仪 | 有效检测波长范围<190 nm- 900 nm；波长分辨率 ：0.1nm;杂散光: < 2 ppm at 200 nm;圆二色测量范围 : 不小于±9000 mº；噪音水平RMS： 0.020 mº @ 185 nm(2 second oversampling, 1 nm b/w) | 化学学科：有机手性化合物； 手性材料；高分子材料；天然化合物药物；生命科学方向：蛋白质结构与功能研究， DNA、RNA结构与功能， 生物大分子药物研究；药代动力学研究。
50 | A02100303 | 物理光学仪器 | 03030429 | 停流光谱仪 | 反应的死时间 ： 1.1ms; 混合速度：可达 18.5ml/ms ； 样品池 ：20µL ；驱动机制：气动混合；最小波长步进 ： 0.1nm | 化学学科：物理有机化学； 反应机理研究；自由基化学、药物反应机理；生命科学方向：蛋白质结构与功能研究， DNA、RNA结构与功能， 生物大分子药物研发，酶动力学；
51 | A02100303 | 物理光学仪器 | 03030429 | 激光闪解仪 | 灵敏度:< +/- 0.001 AU(脉冲模式下)；< +/- 0.0005 AU(连续模式下) ；检测器的可检测光谱范围190~920 nm ，2 to 3ns rise time； ； 动力学数据采集时间分辨率 ：0.125ns，Sample rate 5 GS/s； Nd:YAG激光器激光输出波长： 355nm , 532nm , 1028 nm ; 激光峰值波长能量:不小于50mJ | 化学学科：物理有机化学； 反应机理研究；自由基化学、药物反应机理；材料科学： 光电有机材料、有机光伏材料、太阳能电池等； 环境科学： 有机化学院；生命科学方向：蛋白质结构与功能研究， 酶动力学；
52 | A02100303 | 物理光学仪器 | 03030429 | 激光闪解仪 | 灵敏度:< +/- 0.001 AU(脉冲模式下)；< +/- 0.0005 AU(连续模式下) ；检测器的可检测光谱范围190~920 nm ，2 to 3ns rise time； ； 动力学数据采集时间分辨率 ：0.125ns，Sample rate 5 GS/s； Nd:YAG激光器激光输出波长： 355nm , 532nm , 1028 nm ; 激光峰值波长能量:不小于50mJ | 化学学科：物理有机化学； 反应机理研究；自由基化学、药物反应机理；材料科学： 光电有机材料、有机光伏材料、太阳能电池等； 环境科学： 有机化学院；生命科学方向：蛋白质结构与功能研究， 酶动力学；
53 | A02100303 | 物理光学仪器 | 03030411 | 傅立叶变换红外光谱仪 | 1,实时扣除空气中的水和二氧化碳的强吸收。可在开机状态下单光束能量图中即可自动扣除空气中的水蒸气和二氧化碳气体的红外吸收;2,绝对标准化的仪器，具有AVI功能。以内置的绝对标准来校正谱峰的形状和位置，确保不同仪器和不同附件测出的结果不漂移，保证测量的准确性，及数据在仪器与仪器之间比较和传递的绝对一致性;3,无动态错误的改进型 Michelson干涉仪，双动镜机械转动式，从根本上要消除标准干涉仪无法避免的动镜倾斜和切变的影响，无须校正！ 4,采用高能量黑体空腔光源，具有优异的能量特性，按ASTM标准测试E4000/Emax大于70%。且为用户可更换长寿命光源，具有极佳的发热点稳定性。且有专利的冷挡板技术，最大限度避免了对半导体器件的影响;5,波长范围：8300-350cm-1；6，可以在加湿器旁边工作！ | 主要用于各种有机化合物的定性分析
54 | A02100303 | 物理光学仪器 | 03030429 | 傅里叶变换红外成像系统 | 1，主体光路设计：非一体机设计，由用于常规常量样品分析的红外光谱主机及显微成像两部分组成，光源及干涉仪均放置于红外光谱主机内；2，光源: 中红外区采用高能量黑体空腔光源，应具有优异的能量特性，按ASTM标准测试E4000/Emax应大于60%。且为用户可更换长寿命光源，应具有极佳的发热点稳定性；3，检测器： 3.1主机：恒温快恢复的中红外Fr-DTGS 3.2显微成像部分：双工检测器，包括一个单点中带MCT检测器和一个1×16线阵列MCT检测器，无须机械切换；4， 大气背景补偿：实时大气背景校准, 不需要专门采集参考光谱进行差谱校正。可在开机状态下单光束能量图中即可自动扣除空气中的水蒸气和二氧化碳气体的红外吸收 ；5，横坐标的处理方式：除聚苯乙烯薄膜及激光以外，以内置的可溯源的绝对甲烷气体标准来校正谱峰的形状和位置，确保结果不漂移 6，Michelson干涉仪：双动镜机械摇摆式迈克尔逊干涉仪，能够从根本上消除经典干涉仪无法避免的动镜倾斜和切变的影响；7， 不同空间分辨率测试模式间切换：Z轴折叠放大系统设计，无需更换任何硬件，软件控制自动在不同分辨率测试模式间切换；8，显微移动样品台：XYZ三维机动化样品台，移动精度优于0.1μm；9，图像ATR附件：附件晶体接触一次样品可实现大致1100μ直径样品的IR-IMAGING测试，锗晶体，且可倒转过来便于清洗，且可实现1.56um的超精细空间分辨率。 | 微区空间分布分析
55 | A02100303 | 物理光学仪器 | 03030429 | 傅里叶变换红外/近红外成像系统 | 1，主体光路设计：非一体机设计，由用于常规常量样品分析的红外光谱主机及显微成像两部分组成，光源及干涉仪均放置于红外光谱主机内；2，光源: 中红外区采用高能量黑体空腔光源，应具有优异的能量特性，按ASTM标准测试E4000/Emax应大于60%。且为用户可更换长寿命光源，应具有极佳的发热点稳定性。近红外区采用空气冷却的，预校准的，热点稳定的卤钨灯光源。双光源自动切换，且有专利的冷挡板技术，最大限度避免了对半导体器件的影响；3，分束器: KBr/CaF2双分束器，且软件全自动切换；4，检测器： 3.1主机：恒温快恢复的中红外Fr-DTGS和近红外Fr-DTGS。 3.2显微成像部分：双工检测器，包括一个单点中带MCT检测器和一个1×16线阵列MCT检测器，无须机械切换；5， 大气背景补偿：实时大气背景校准, 不需要专门采集参考光谱进行差谱校正。可在开机状态下单光束能量图中即可自动扣除空气中的水蒸气和二氧化碳气体的红外吸收 ；6，横坐标的处理方式：除聚苯乙烯薄膜及激光以外，以内置的可溯源的绝对甲烷气体标准来校正谱峰的形状和位置，确保结果不漂移 7，Michelson干涉仪：双动镜机械摇摆式迈克尔逊干涉仪，能够从根本上消除经典干涉仪无法避免的动镜倾斜和切变的影响；8， 不同空间分辨率测试模式间切换：Z轴折叠放大系统设计，无需更换任何硬件，软件控制自动在不同分辨率测试模式间切换；9，显微移动样品台：XYZ三维机动化样品台，移动精度优于0.1μm；10，图像ATR附件：附件晶体接触一次样品可实现大致1100μ直径样品的IR-IMAGING测试，锗晶体，且可倒转过来便于清洗，且可实现1.56um的超精细空间分辨率。 | 微区空间分布和成分分析
56 | A02100303 | 物理光学仪器 | 03030429 | 傅里叶变换红外/近红外成像系统 | 1，主体光路设计：非一体机设计，由用于常规常量样品分析的红外光谱主机及显微成像两部分组成，光源及干涉仪均放置于红外光谱主机内；2，光源: 中红外区采用高能量黑体空腔光源，应具有优异的能量特性，按ASTM标准测试E4000/Emax应大于60%。且为用户可更换长寿命光源，应具有极佳的发热点稳定性；3，分束器: KKBr/高分子格栅双分束器，且软件全自动切换；4，检测器： 3.1主机：恒温快恢复的中红外/远红外Fr-DTGS，软件全自动切换。 3.2显微成像部分：双工检测器，1*16液氮冷却的高灵敏度MCT阵列检测器及MCT单点大面积检测器；5， 大气背景补偿：实时大气背景校准, 不需要专门采集参考光谱进行差谱校正。可在开机状态下单光束能量图中即可自动扣除空气中的水蒸气和二氧化碳气体的红外吸收 ；6，横坐标的处理方式：除聚苯乙烯薄膜及激光以外，以内置的可溯源的绝对甲烷气体标准来校正谱峰的形状和位置，确保结果不漂移 7，Michelson干涉仪：双动镜机械摇摆式迈克尔逊干涉仪，能够从根本上消除经典干涉仪无法避免的动镜倾斜和切变的影响；8， 不同空间分辨率测试模式间切换：Z轴折叠放大系统设计，无需更换任何硬件，软件控制自动在不同分辨率测试模式间切换；9，显微移动样品台：XYZ三维机动化样品台，移动精度优于0.1μm；10，图像ATR附件：附件晶体接触一次样品可实现大致1100μ直径样品的IR-IMAGING测试，锗晶体，且可倒转过来便于清洗，且可实现1.56um的超精细空间分辨率。 | 微区空间分布分析
57 | A02100303 | 物理光学仪器 | 03030429 | 傅里叶变换显微镜系统 | 1，总体光路设计：非一体机设计，由用于常规常量样品分析的红外光谱主机及红外显微镜部分组成,可加装阵列检测器升级至红外成像系统，光源及干涉仪均放置于红外光谱主机内；2，光谱范围： 2.1主机：8300 -350cm-1； 2.2显微镜： 8300-600cm-1 (显微镜模式:可配宽带MCT检测器到8300-500cm-1)；3，光源: 中红外区采用高能量黑体空腔光源，应具有优异的能量特性，按ASTM标准测试E4000/Emax应大于60%。且为用户可更换长寿命光源，应具有极佳的发热点稳定性；4，大气背景补偿：实时大气背景校准, 不需要专门采集参考光谱进行差谱校正。可在开机状态下单光束能量图中即可自动扣除空气中的水蒸气和二氧化碳气体的红外吸收 5，横坐标的处理方式：除聚苯乙烯薄膜及激光以外，以内置的可溯源的绝对气体标准来校正谱峰的形状和位置，确保不同仪器和不同附件测出的结果不漂移，保证测量的准确性，及数据在仪器与仪器之间比较和传递的绝对一致性； 6，Michelson干涉仪：双动镜机械摇摆式迈克尔逊干涉仪，能够从根本上消除经典干涉仪无法避免的动镜倾斜和切变的影响； 7，显微移动样品台：XYZ三维机动化样品台，移动精度优于0.1μm，且可进行氮气吹扫 | 微区空间分布分析
58 | A02100303 | 物理光学仪器 | 03030429 | 傅里叶变换显微镜系统 | 1，总体光路设计：非一体机设计，由用于常规常量样品分析的红外光谱主机及红外显微镜部分组成,可加装阵列检测器升级至红外成像系统，光源及干涉仪均放置于红外光谱主机内；2，光谱范围： 2.1主机：15000 -350cm-1； 2.2显微镜： 8300-600cm-1；3，光源: 中红外区采用高能量黑体空腔光源，应具有优异的能量特性，按ASTM标准测试E4000/Emax应大于60%。且为用户可更换长寿命光源，应具有极佳的发热点稳定性。近红外区采用空气冷却的，预校准热点稳定的卤钨灯光源，双光源软件全自动切换；4，分束器：KBr/CaF2双分束器，且软件全自动切换；5，大气背景补偿：实时大气背景校准, 不需要专门采集参考光谱进行差谱校正。可在开机状态下单光束能量图中即可自动扣除空气中的水蒸气和二氧化碳气体的红外吸收 6，横坐标的处理方式：除聚苯乙烯薄膜及激光以外，以内置的可溯源的绝对气体标准来校正谱峰的形状和位置，确保不同仪器和不同附件测出的结果不漂移，保证测量的准确性，及数据在仪器与仪器之间比较和传递的绝对一致性； 7，Michelson干涉仪：双动镜机械摇摆式迈克尔逊干涉仪，能够从根本上消除经典干涉仪无法避免的动镜倾斜和切变的影响； 8，显微移动样品台：XYZ三维机动化样品台，移动精度优于0.1μm，且可进行氮气吹扫 | 微区空间分布和成分分析
59 | A02100303 | 物理光学仪器 | 03030429 | 傅里叶变换显微镜系统 | 1，总体光路设计：非一体机设计，由用于常规常量样品分析的红外光谱主机及红外显微镜部分组成,可加装阵列检测器升级至红外成像系统，光源及干涉仪均放置于红外光谱主机内；2，光谱范围： 2.1主机：8300 -350cm-1； 2.2显微镜： 8300-600cm-1 (显微镜模式:可配宽带MCT检测器到8300-500cm-1)；3，光源: 中红外区采用高能量黑体空腔光源，应具有优异的能量特性，按ASTM标准测试E4000/Emax应大于60%。且为用户可更换长寿命光源，应具有极佳的发热点稳定性；4，大气背景补偿：实时大气背景校准, 不需要专门采集参考光谱进行差谱校正。可在开机状态下单光束能量图中即可自动扣除空气中的水蒸气和二氧化碳气体的红外吸收 5，横坐标的处理方式：除聚苯乙烯薄膜及激光以外，以内置的可溯源的绝对气体标准来校正谱峰的形状和位置，确保不同仪器和不同附件测出的结果不漂移，保证测量的准确性，及数据在仪器与仪器之间比较和传递的绝对一致性； 6，Michelson干涉仪：双动镜机械摇摆式迈克尔逊干涉仪，能够从根本上消除经典干涉仪无法避免的动镜倾斜和切变的影响。 | 微区空间分布分析
60 | A02100303 | 物理光学仪器 | 03030409 | 分子荧光光谱仪 | 1，光源：脉冲氙灯；2，灵敏度： 用350nm激发波长测定纯水拉曼谱带，在拉曼峰处最低信噪比为750：1（RMS），在基线处最低信噪比为2500：1（RMS）；3，激发光谱自动校正，有激发光路滤光片轮，在激发扫描波长超过410nm时能自动加入390nm的截止滤光片。已装入自动偏振附件，包括2组滤光片轮，各含水平和垂直偏振片，由软件控制；4，发射滤光片：290, 350, 390, 430, 及515nm, 5片；另有1％衰减片，均由软件选择；5，主机标配可水浴控温的样品池架。 | 各种有机化合物的定性和定量分析。
61 | A02100304 | 光学测试仪器 | 03210403 | 热释光.光释光自动测量仪 | 升温曲线重复性：±1℃，最高加热温度： 400℃ | 辐射防护、放射医学、辐射研究
62 | A02100304 | 光学测试仪器 | 03210403 | 释光测年仪 | TL：可从室温加热到700℃，升温率可在0.1 K/s -10 K/s之间编程调节。 | 考古和地质年代测定
63 | A02100304 | 光学测试仪器 | 03210403 | 释光仪 | 770β射线/每秒增温1-15℃/700℃ | 辐射研究、考古和地质年代测定
64 | A02100304 | 光学测试仪器 | 03210611 | 光子全参数测试分析仪 | 1472nm到1620nm超大范围内全参数量测 | 测试及验证重要的光学组件
65 | A02100304 | 光学测试仪器 | 03210611 | 全内反射单光子荧光检测系统 | 分辨率0.203μm | 生物成像和检测
66 | A02100304 | 光学测试仪器 | 03210907 | 光学多道分析仪 | 通道：2048*512、动态范围：16bit、读出噪声：3.5e-rms | 光谱测量、分析及研究工作中，特别适应于对微弱信号、瞬变信号的检测
67 | A02100304 | 光学测试仪器 | 03030623 | 激光光散仪 | 最大通道数：288通道； 最小采样时间：0.125 微秒，共有35个不同采样时间；角度测量范围：20度 ~ 150度. | 具有动态光散射和静态光散射的功能。可以测量大分子和胶体粒子的流体力学半径分布，重均分子量Mw，均方根旋转半径Rg和第二维里系数A2。该仪器可测粒子大小为几个nm至1μm。具有不破坏体系原有状态的特征。
68 | A02100304 | 光学测试仪器 | 03040000 | 准分子激光仪 | Maximum Pulse Energy (mJ) Wavelength 193 (nm) 400 Maximum Pulse Energy (mJ) Wavelength 248 (nm) 700 Maximum Pulse Energy (mJ) Wavelength 351 (nm) 300 Maximum Average Power (W) Wavelength 193 (nm) 15 Maximum Average Power (W) Wavelength 248 (nm) 30 | 全光网与现代通信网
69 | A02100304 | 光学测试仪器 | 03040400 | 荧光谱仪 | 激发源：450W弧氙灯光栅：1200 gr/mm波长范围：0—1300 nm激发光：330nm blaze（200-700nm）发射光：500nm blaze（300-1000nm） | 发光与显示
70 | A02100304 | 光学测试仪器 | 03190711 | 信号分析仪 | 频率范围100K-3.6GHz，相位噪声-133dBc，1dB压缩点13dBm，28MHz带宽，支持BPSK/FSK/QAM等多种解调方式 | 轨道交通控制
71 | A02100305 | 电子光学及离子光学仪器 | 03211002 | 光电子离子成像谱仪 | 光谱范围：450-950nm、采样间隔：4nm、光谱分辨率：8nm | 遥感、过程控制、食品生产、色谱工业、显微镜、化学成像、水质光谱
72 | A02100305 | 电子光学及离子光学仪器 | 05070111 | 三维影像扫描子系统及支架 | 光学三维扫描头对被测体进行全方位型面扫描，获得被测体完整的型面点云模型。 可搭载接触式测头对被测体的基准面，孔位及规则型面的要素点进行几何测量。 对被测体进行高速重复自动检测（光学扫描+要素点测）。 被测体点云检测数据和设计数模进行全面匹配检测分析 | 产品设计,逆向工程,三维抄数,三维检测,鞋模鞋楦,汽车设计,质量检测,品质控制,精度检测,
73 | A02100305 | 电子光学及离子光学仪器 | 03030102 | 光纤谱损耗分析仪 | Fiber Types Measured Single-mode Wavelength Range 1000 to 1600 nm Measurement Range 1 >46 dB Repeatability Fiber <0.005 dB RMS | 全光网与现代通信网
74 | A02100305 | 光学测试仪器 | 03040404 | 光谱分析仪 | Wavelength measurement range 1526 nm to 1567 nm Wavelength span range 170 pm to 41 nm Close-in dynamic range >40 dB @ +/- 1.3 pm >60 dB @ +/- 8 pm >70 dB @ +/- 30 pm Spurious free dynamic d g 50 dB (1) Sweep time d Between 0.4 nm/s (min) & 1.2 nm/s (max) Wavelength absolute accuracy a c +/- 3 pm | 全光网与现代通信网
75 | A02100306 | 光学测试仪器 | 03040600 | 光谱分析仪 | Applicable fiber SM (9.5/125 µm), GI (50/125 µm) Measurement wavelength range 600 to 1700 nm Wavelength accuracy ±10 pm (1520 to 1580 nm) Wavelength linearity ±10 pm (1520 to 1580 nm) Wavelength repeatability ±2 pm (≤1 min., 1450 to 1620 nm) Measurement data point 101 to 50001 Resolution bandwidth 0.01, 0.02, 0.05, 0.1, 0.2, 0.5 and 1 nm Resolution accuracy ±2% (RES.: ≥0.1 nm, 1450 to 1620 nm) | 全光网与现代通信网
76 | A02100307 | 光谱遥感仪器 | 03250100 | 三维动作捕捉系统 | （1）电影角色特技动作捕捉、三维影视、广告、动画、游戏等媒体制作中的多角色动作数据捕捉。 （2）能够进行肢体运动及面部表情的捕捉。 （3）三维模型实时驱动。 （4）数据的后期处理及格式转换功能。 （5）提供CSM、BVH、FBX、BIP、DRS等数据格式。 | 影视动画、游戏制作: 应用于影视特技、三维动画制作、游戏软件开发制作； 体育领域：应用于体育科研、训练设计、运动康复方向； 医学领域：三维步态分析、人工假肢辅助制作和矫正、脊柱弯曲矫正测量；
77 | A02100307 | 光谱遥感仪器 | 03250200 | 三维影像，动作分析系统 | 配件共6项；高精度；实时性；识别与跟踪性能好；无伤害；易操作 | 运动医学；伤病研究和康复；体育动作技术和步态的生物力学分析；人机工程学；模拟和三维动画制作
78 | A02100307 | 光学测试仪器 | 03040800 | 光纤预制棒分析仪 | Refractive Index Accuracy ± 0.0002 Refractive Index Repeatability < 0.00005 Preform Diameter 5 - 80 mm Preform Length 15 - 200 cm (depending on diameter) Measurement Speed 115 sec. (1000 data points) 165 sec. (2000 data points) 215 sec. (3000 data points) | 全光网与现代通信网
79 | A02100308 | 光学测试仪器 | 03040800 | 光纤色散分析仪 | LED:4 Wavelength measurement range 1300 nm to 1600 nm Wavelength step 5 nm fiber length accuracy 1 mm Sweep freqeuncy 50 MHz | 全光网与现代通信网
80 | A02100309 | 光学测试仪器 | 03040800 | 光纤光栅色散特性仪 | Accuracy and reliability in the 1250 - 1630nm range. 850nm and 1060nm wavelength ranges available in the CD500SW version, plus others. New CD500HD option enabling measurement of ultr-long fiber spools in excess of 150km. Automated high speed measurements . Optional speed enhanced PMD (Polarization Mode Dispersion), Strain and Spectral Attenuation capabilities. Multimode Chromatic Dispersion measurement option. | 全光网与现代通信网
81 | A02100310 | 光学测试仪器 | 03040801 | 光纤综合测试仪 | Measurement wavelength (nm) 655 1310/1550 ± 10 655 Spatial resolution (µm) ≤ 0.4 0.2 ≤ 0.4 RIP resolution 0.00005 – – Scan time (s)1 (typical) 10 (single scan) 5 (single scan) 45 Calibration technique certified certified certified multiple-step index reference fiber reference fiber reference fiber Repeatability4 (2σ) 0.00012 0.2 µm | 全光网与现代通信网
82 | A02100311 | 光学测试仪器 | 03040801 | 光纤测试仪 | cleave length: 8-30mm splice loss: 0.02-0.05dB splice time: 15-30 sec tube heat time: 30-50 sec type of fibers SMF PMF | 全光网与现代通信网
83 | A02100312 | 光学测试仪器 | 03040801 | 光折射测试仪 | Diameter < 0.05 µm Ovality < 0.3% Concentricity Error < 0.05 µm Refractive Index Delta 0.0002 Measurement Time < 1 sec (1-D Line Scan) | 全光网与现代通信网
84 | A02100313 | 光学测试仪器 | 03040815 | 偏振态分析仪 | Wavelength operating range: 1200 nm to 1600 nm Input power operating range: +10 dBm to –55 dBm Input average power damage level: +16 dBm Average power measurement linearity: ±0.06 dB Average power measurement uncertainty: ±15% | 全光网与现代通信网
85 | A021004 | 分析仪器 | 03030134 | 半导体参数分析仪 | • 测量精度： 0.1 fA - 1 A / 0.5 µV - 200 V •电压（IV）测量，支持点测量、扫描测量、采样和脉冲测量 • 准静态电容-电压（QS-CV）测量: 1 kHz 至 5 MHz支持 • 脉冲 IV 测量和超快 IV 测量，最低采样间隔为 5 ns（200 MSa/s） • 高达 40 V 的高压脉势， 适用于非易失存储器测试 | I-V信号特征测量
86 | A021004 | 分析仪器 | 03030000 | 稳定同位素质谱仪 | ⑴ 质量数范围：1—80u； ⑵ 质量分辨率(m/Δm): 100(10 % 峰谷)； ⑶ *绝对灵敏度：≤1200个CO2分子产生1个M/e=44离子(连续流模式)； ⑷ 离子源真空度：<1×10-7mba 分析室真空度：<5×10-8mba； ⑸ *H3+因子：≤8ppm/nA，H3+系数稳定性< 0.03 ppm / nA / h； | 考古,环境,地质
87 | A021004 | 分析仪器 | 03030000 | 元素分析仪 | 测量范围(mg) C 0 - 40mg（or 100%） H 0 - 3mg （or 100%） N 0 - 15mg（or 100%） S 0 – 6mg （or 100%） | 化学,环境,地质
88 | A021004 | 分析仪器 | 03030000 | 流式细胞分析仪 | 单激光四色；18bit荧光分辨率；PMT荧光检测器；散射光分辨率〈0.5；单一样本数据100万 | 细胞分析
89 | A02100401 | 电化学分析仪器 | 03030131 | 电化学综合测试仪 | 槽压：12V, 电流：650mA,电流分辨：120fA | 分析，材料，腐蚀,能源
90 | A02100401 | 电化学分析仪器 | 03030131 | 电化学综合测试仪 | 槽压：48V, 电流：4A,电流分辨：1.2fA | 分析，材料，腐蚀，能源
91 | A02100401 | 电化学分析仪器 | 03030131 | 电化学综合测试仪 | 槽压：100V, 电流：2A,电流分辨：1.2fA | 分析，材料，腐蚀，能源
92 | A02100401 | 电化学分析仪器 | 03030131 | 电化学综合测试仪 | 槽压：30V, 电流：2A,电流分辨：2.5aA | 分析，材料，腐蚀，能源
93 | A02100401 | 电化学分析仪器 | 03030131 | 多通道电化学综合测试仪 | 槽压：12V, 电流：2A,电流分辨：120fA | 分析，材料，腐蚀，能源
94 | A02100401 | 电化学分析仪器 | 03030131 | 电化学综合测试仪 | 槽压：30V, 电流：2A,电流分辨：30fA | 分析，材料，腐蚀，能源
95 | A02100401 | 电化学分析仪器 | 03030131 | 电化学综合测试仪 | 槽压：20V, 电流：1A,电流分辨：3.3fA | 分析，材料，腐蚀，能源
96 | A02100401 | 电化学分析仪器 | 03030131 | 电化学综合测试仪 | 槽压：14V, 电流：2.5A,电流分辨：10pA | 分析，材料，腐蚀，能源
97 | A02100401 | 电化学分析仪器 | 03030131 | 电化学综合测试仪 | 槽压：20V, 电流：400mA,电流分辨：30fA | 分析，材料，腐蚀，能源
98 | A02100401 | 电化学分析仪器 | 03030131 | 电化学综合测试仪 | 槽压：50V, 电流：1A,电流分辨：0.15fA | 分析，材料，腐蚀，能源
99 | A02100401 | 电化学分析仪器 | 03030131 | 电化学综合测试仪 | 槽压：32V, 电流：3A,电流分辨：0.1fA | 分析，材料，腐蚀，能源
100 | A02100401 | 电化学分析仪器 | 03030131 | 电化学综合测试仪 | 槽压：22V, 电流：600mA,电流分辨：0.2fA | 分析，材料，腐蚀，能源
101 | A02100401 | 电化学分析仪器 | 03030131 | 电化学综合测试仪 | 槽压：5V, 电流：10A,电流分辨：0.15fA | 分析，材料，腐蚀，能源
102 | A02100401 | 电化学分析仪器 | 03030131 | 电化学综合测试仪 | 槽压：50V, 电流：2A,电流分辨：0.15fA | 分析，材料，腐蚀，能源
103 | A02100401 | 电化学分析仪器 | 03030131 | 电化学综合测试仪 | 槽压：10V, 电流：10A,电流分辨：0.15fA | 分析，材料，腐蚀，能源
104 | A02100401 | 电化学分析仪器 | 03030131 | 恒电位/恒电流仪 | 槽压：20V, 电流：200A,电流分辨：2pA | 分析，材料，腐蚀，能源
105 | A02100401 | 电化学分析仪器 | 03030151 | 毛细管电泳质谱联用系统 | 1）最大冲洗压力可达100 psi； 2）提供电动，压力，真空等多种进样模式； 3）最高电压：30kV 4） 提供外接卡盒； 5）提供ESI源 | 1）蛋白组学 ； 2）代谢组学； 3）生物药表征。
106 | A02100401 | 电化学分析仪器 | 03030151 | 流式细胞分选仪 | 电荷式分选；20mW空冷激光；石英杯激发；18bit荧光分辨率；100KHZ振荡频率；四路分选 | 细胞分选
107 | A02100401 | 电化学分析仪器 | 03250214 | 神经电生理记录仪 | 12导体表心电输入通道、40～160双级心内通道放大模块、4通道有创血压放大模块 | 用于神经电生理信号和血压信号的采集、显示和存储
108 | A02100401 | 电化学分析仪器 | 03250214 | 事件相关电位脑电图检 | EEG/EP/ERP系统 电极帽 16通道放大器 | EEG/EP测量 ERP研究 EEG + TMS研究 EEG + fMRI研究 多通道EMG肌电图研究 群组研究（多达4人，4个视频摄像机完全同步） 其他神经科学的测量 其他心理测量
109 | A02100402 | 物理特性分析仪器及校准仪器 | 05070106 | 纳升级高通量全自动液体处理工作 | 220V 50HZ，可长时间稳定工作在0-40摄氏度及90%以内湿度环境中；不少于16通道同时操作；分装样品量精度5%以内；最低液体分装量50纳升；6-9个工作平台，可一次操作6个以上的96孔板 | 实现钠升级液体的自动加样和混合等处理需求
110 | A02100402 | 物理特性分析仪器及校准仪器 | 05070106 | 纳升级液体处理工作站 | 移液精确25nL到1200nL;零交叉污染;准确的液滴分配; 精确的样品放置;在多用户环境中简单和可靠 | 为化合物、蛋白质或溶剂提供纳升规模的精确移液，使分析最小化能轻松实现
111 | A02100402 | 物理特性分析仪器及校准仪器 | 03030601 | 痕量天然气分析仪 | 测量范围CO2 0-1000ppmv
112 | A02100402 | 物理特性分析仪器及校准仪器 | 03210600 | 高档双能X线密度仪 | 管电压：100kV、140kV；管电流：25％负载周期时均值为2.5mA，50％负载周期时均值为5mA；分辨率：0.8Lp/ mm（A，SL，W，C)，0.5Lp/mm（Wi，Ci)；测量精度：≤1.0％；激光指示器波长：540～700nm。 | 生物医学
113 | A02100403 | 热学式分析仪器 | 03030200 | 动态热机械分析仪 | 1. 应变解析度：1nm 2. 模量范围：103 ~ 1016 Pa 3. 刚度范围：2*102 ~1*108N/m 4. 频率范围：0.001~600Hz 5. 温度范围*：-190~400(可扩展至600)oC | 动态热机械分析仪（DMA）是用来测量样品在一定温度、时间、频率、应力或应变、气氛和湿度等综合条件下的动态力学性能。目前DMA广泛应用于复合材料和高分子材料的动态力学性能研究中。
114 | A02100403 | 热学式分析仪器 | 03010247 | 差示扫描量热仪 | 1 温度范围：-180至750度 2 量热灵敏度：0.18uw 3 量热计精度：优于0.03% 4 量热准确度：优于0.2% 5 温度准确度：优于0.05oC 6 温度精度：优于0.008oC 7 最大升降温速率：750度/分钟 8 压力：4MPa | 测量与材料内部热转变相关的温度、热流的关系；应用在材料的研发、性能检测与质量控制；研究材料的特性，如玻璃化转变温度、冷结晶、相转变、熔融、结晶、产品稳定性、固化/交联、氧化诱导期等。
115 | A02100403 | 热学式分析仪器 | 03030247 | 热重红外光谱联用仪 | 1、传输管线温度：最高使用温度不低于350摄氏度， 2、传输管线气体流量采用质量流量计控制，0-200ml/min， 3、传输管线中气体采用真空泵控制气体流量 4、红外气体池采用零重力原理设计 5、热重分析仪，红外光谱仪及整个连接部件，均来自同一厂家，保障完善的软件兼容和售后。 | 用来分析待测样品中组分的组成、残留的各有机物挥发物的类别、并对待测样品在升温过程中的裂解气体的组份、结构及含量进行分析。
116 | A02100403 | 热学式分析仪器 | 03030226 | 同步热分析-红外光谱联用仪 | 1、传输管线温度：最高使用温度不低于350摄氏度， 2、传输管线气体流量采用质量流量计控制，0-200ml/min， 3、传输管线中气体采用真空泵控制气体流量 4、温度范围：室温-1000摄氏度 5、红外光谱仪为绝对标准化的仪器，内置甲烷实时动态波长校正技术 6、热重分析仪，红外光谱仪及整个连接部件，均来自同一厂家，保障完善的软件兼容和售后。 | 用来分析待测样品中组分的组成、残留的各有机物挥发物的类别、并对待测样品在升温过程中的裂解气体的组份、结构及含量进行分析。
117 | A02100403 | 热学式分析仪器 | 03030247 | 热重-红外光谱联用仪 | 1、传输管线温度：最高使用温度不低于350摄氏度， 2、传输管线气体流量采用质量流量计控制，0-200ml/min， 3、传输管线中气体采用真空泵控制气体流量 4、温度范围：室温-1000摄氏度 5、红外光谱仪为绝对标准化的仪器，内置甲烷实时动态波长校正技术 6、热重分析仪，红外光谱仪及整个连接部件，均来自同一厂家，保障完善的软件兼容和售后。 | 用来分析待测样品中组分的组成、残留的各有机物挥发物的类别、并对待测样品在升温过程中的裂解气体的组份、结构及含量进行分析。
118 | A02100403 | 热学式分析仪器 | 03030247 | 热重-红外光谱联用仪 | 1、传输管线温度：最高使用温度不低于350摄氏度， 2、传输管线气体流量采用质量流量计控制，0-200ml/min， 3、传输管线中气体采用真空泵控制气体流量 4、温度范围：室温-1500摄氏度 5、红外光谱仪为绝对标准化的仪器，内置甲烷实时动态波长校正技术 6、热重分析仪，红外光谱仪及整个连接部件，均来自同一厂家，保障完善的软件兼容和售后。 | 用来分析待测样品中组分的组成、残留的各有机物挥发物的类别、并对待测样品在升温过程中的裂解气体的组份、结构及含量进行分析。
119 | A02100403 | 热学式分析仪器 | 03030247 | 热重-红外光谱-气相色谱质谱三联机系统 | 1、传输管线温度：最高使用温度不低于350摄氏度， 2、传输管线气体流量采用质量流量计控制，0-200ml/min， 3、传输管线中气体采用真空泵控制气体流量 4、温度范围：室温-1000/1500摄氏度 5、红外光谱仪，绝对标准化的仪器，内置甲烷气体实时动态波长校正技术。 6、质量范围 1-1200 amu 7、离子源的拆卸和安装过程，无需任何工具，3分钟即可完整整个过程 8、450℃降到50℃，需要不到2分钟的时间 9、热重分析仪，质谱及整个连接部件，均来自同一厂家，保障完善的软件兼容和售后。 | 用来分析待测样品中组分的组成、残留的各有机物挥发物的类别、并对待测样品在升温过程中的裂解气体的组份、结构及含量进行分析。
120 | A02100403 | 热学式分析仪器 | 03030247 | 同步热分析-红外光谱-气相色谱质谱三联机系统 | 1、传输管线温度：最高使用温度不低于350摄氏度， 2、传输管线气体流量采用质量流量计控制，0-200ml/min， 3、传输管线中气体采用真空泵控制气体流量 4、温度范围：室温-1000/1500摄氏度 5、红外光谱仪，绝对标准化的仪器，内置甲烷气体实时动态波长校正技术。 6、质量范围 1-1200 amu 7、离子源的拆卸和安装过程，无需任何工具，3分钟即可完整整个过程 8、450℃降到50℃，需要不到2分钟的时间 9、热重分析仪，质谱及整个连接部件，均来自同一厂家，保障完善的软件兼容和售后。 | 用来分析待测样品中组分的组成、残留的各有机物挥发物的类别、并对待测样品在升温过程中的裂解气体的组份、结构及含量进行分析。
121 | A02100403 | 热学式分析仪器 | 03030247 | 热重-红外光谱-质谱三联机系统 | 1、传输管线温度：最高使用温度不低于350摄氏度， 2、传输管线气体流量采用质量流量计控制，0-200ml/min， 3、传输管线中气体采用真空泵控制气体流量 4、温度范围：室温-1000/1500摄氏度 5、红外光谱仪，绝对标准化的仪器，内置甲烷气体实时动态波长校正技术。 6、质量范围 1-1200 amu 7、热重分析仪、红外光谱仪及质谱和整个连接部件，均来自同一厂家，保障完善的软件兼容和售后。 | 用来分析待测样品中组分的组成、残留的各有机物挥发物的类别、并对待测样品在升温过程中的裂解气体的组份、结构及含量进行分析。
122 | A02100403 | 热学式分析仪器 | 03030247 | 同步热分析-红外光谱-质谱三联机系统 | 1、传输管线温度：最高使用温度不低于350摄氏度， 2、传输管线气体流量采用质量流量计控制，0-200ml/min， 3、传输管线中气体采用真空泵控制气体流量 4、温度范围：室温-1000/1500摄氏度 5、红外光谱仪，绝对标准化的仪器，内置甲烷气体实时动态波长校正技术。 6、质量范围 1-1200 amu 7、热重分析仪、红外光谱仪及质谱和整个连接部件，均来自同一厂家，保障完善的软件兼容和售后。 | 用来分析待测样品中组分的组成、残留的各有机物挥发物的类别、并对待测样品在升温过程中的裂解气体的组份、结构及含量进行分析。
123 | A02100403 | 热学式分析仪器 | 03030247 | 同步热分析-质谱联用仪 | 1、传输管线温度：最高使用温度不低于350摄氏度， 2、传输管线气体流量采用质量流量计控制，0-200ml/min， 3、传输管线中气体采用真空泵控制气体流量 4、温度范围：室温-1000/1500摄氏度 5、质量范围 1-1200 amu 6、热重分析仪，质谱及整个连接部件，均来自同一厂家，保障完善的软件兼容和售后。 | 用来分析待测样品中组分的组成、残留的各有机物挥发物的类别、并对待测样品在升温过程中的裂解气体的组份、结构及含量进行分析。
124 | A02100403 | 热学式分析仪器 | 03030226 | 热重-质谱联用仪 | 1、传输管线温度：最高使用温度不低于350摄氏度， 2、传输管线气体流量采用质量流量计控制，0-200ml/min， 3、传输管线中气体采用真空泵控制气体流量 4、温度范围：室温-1000/1500摄氏度 5、质量范围 1-1200 amu 6、热重分析仪，质谱及整个连接部件，均来自同一厂家，保障完善的软件兼容和售后。 | 用来分析待测样品中组分的组成、残留的各有机物挥发物的类别、并对待测样品在升温过程中的裂解气体的组份、结构及含量进行分析。
125 | A02100404 | 光学式分析仪器 | 03030428 | 流式细胞分选仪 | 电荷式分选；20mW空冷激光；石英杯激发；18bit荧光分辨率；100KHZ振荡频率；四路分选 | 细胞分选
126 | A02100404 | 光学式分析仪器 | 03010549 | 激光测速仪(微机2台) | 1.测速范围：－150m/s-1,000m/s； 2.精度：0.1%； 3.适用于气、液或多相流的三维测量； 4.采样频率：400MHz－800MHz； 5.测量量包括：平均速度、均方根、剪应力系数、湍流度以及各个统计参数关联分布 | 流体力学
127 | A02100404 | 光学式分析仪器 | 03200122 | 数据分析仪 | WE 100H | 发光与显示
128 | A02100405 | 射线式分析仪器 | 03030502 | X射线衍射仪 | X射线发生器3kW，金属陶瓷X光管；测角仪精度0.0001度，直接光学定位；矩阵探测器子探测器个数≥256个，探测器像素小于60微米x60微米 | 用于样品物相分析及晶体结构分析
129 | A02100405 | 射线式分析仪器 | 03030502 | X射线衍射仪 | X射线发生器4kW，金属陶瓷X光管；测角仪精度0.0001度，直接光学定位；矩阵探测器子探测器个数≥256个，探测器像素小于60微米x60微米，探测器工作方式： 0维（点探测器），1维（阵列探测器模式），2维（面探测器） | 样品物相分析及晶体结构分析，结构精修
130 | A02100405 | 射线式分析仪器 | 03030502 | X射线衍射仪 | X射线发生器4kW，金属陶瓷X光管；测角仪精度0.0001度，直接光学定位；矩阵探测器子探测器个数≥256个，探测器像素小于60微米x60微米，探测器工作方式： 0维（点探测器），1维（阵列探测器模式），2维（面探测器）；小角散射：点光源，2θ：0.08-78度 | 样品物相分析及晶体结构分析，结构精修，一维、二维小角散射
131 | A02100405 | 射线式分析仪器 | 03030502 | 高分辨粉末X射线衍射仪 | X射线发生器4kW，金属陶瓷X光管；测角仪精度0.0001度，直接光学定位；矩阵探测器子探测器个数≥256个，探测器像素小于60微米x60微米；具备BB模式下Cu-ka1光路系统, 与常规BB模式下ka光路系统可切换且不需校准光路 | 结构精修及结构解析
132 | A02100405 | 射线式分析仪器 | 03030502 | 高分辨X射线衍射仪 | X射线发生器3kW，金属陶瓷X光管；测角仪精度0.0001度，直接光学定位；正比探测器或矩阵探测器子探测器个数≥256个，探测器像素小于60微米x60微米；具备Cu-ka1平行光路系统 | 半导体单晶和外延材料表征
133 | A02100405 | 射线式分析仪器 | 03030429 | 台式能量色散型X射线荧光光谱仪 | 元素范围至少为： 11Na-95Am；测定对象应包括：固体，液体，粉末；含量范围至少为：Xppm-99.99%；X射线管类型： 陶瓷，侧窗，阳极材料：Ag，最大电压≥50kV，最大电流≥0.5mA，最大功率≥5W；高分辨SDD探测器分辨率≤135 eV，探测器窗口面积5mm2，无标定量软件，一键式得到分析结果 | 固体、液体样品元素含量分析
134 | A02100405 | 射线式分析仪器 | 03030429 | 台式能量色散型X射线荧光光谱仪 | 元素范围至少为： 11Na-95Am；测定对象应包括：固体，液体，粉末；含量范围至少为：Xppm-99.99%；X射线管类型： 金属陶瓷，侧窗阳极材料： Rh，Ag，Mo可选，最大电压≥50kV，最大电流≥1mA，最大功率9W，铍窗厚度≤50微米；高分辨SDD探测器分辨率≤135 eV，探测器窗口面积5mm2，无标定量软件 | 固体、液体样品元素含量分析
135 | A02100405 | 射线式分析仪器 | 03030429 | 台式能量色散型X射线荧光光谱仪 | 元素范围至少为： 6C-95Am；测定对象应包括：固体，液体，粉末；含量范围至少为：Xppm-99.99%；X射线管类型： 金属陶瓷，侧窗阳极材料： Rh，Ag，Mo可选，最大电压≥50kV，最大电流≥3mA，最大功率15W，铍窗厚度≤50微米；高分辨SDD探测器分辨率≤135 eV，探测器窗口面积10mm2，无标定量软件 | 固体、液体样品元素含量分析
136 | A02100405 | 射线式分析仪器 | 03030429 | 波长色散X射线荧光光谱仪 | 元素范围至少为： 8O-92U；含量范围至少为：Xppm-99.99%；X射线管类型： 超尖锐端窗陶瓷光管，薄窗型75µm，Rh靶，最大电压≥60kV，最大电流≥50mA，最大功率≥1kW；晶体：至少三块晶体，LiF200，PE002和PX1晶体；准直器：0.3mm。分析腔温度：保持在35±0.07℃；流气正比计数器，无标定量软件 | 固体、液体样品元素含量分析
137 | A02100405 | 射线式分析仪器 | 03030429 | 波长色散X射线荧光光谱仪 | 元素范围至少为： 8O-92U；含量范围至少为：Xppm-99.99%；X射线管类型： 超尖锐端窗陶瓷光管，薄窗型75µm，Rh靶，最大电压≥60kV，最大电流≥100mA，最大功率≥2.4kW；晶体：至少三块晶体，LiF200，PE002和PX1晶体；准直器：至少0.15mm高分辨率和0.55mm常规分析两个。分析腔温度：保持在30±0.05℃；流气正比计数器和闪烁探测器，无标定量软件 | 固体、液体样品元素含量分析
138 | A02100405 | 射线式分析仪器 | 03030429 | 波长色散X射线荧光光谱仪 | 元素范围至少为： 8O-92U；含量范围至少为：Xppm-99.99%；X射线管类型： 超尖锐端窗陶瓷光管，薄窗型75µm，Rh靶，最大电压≥60kV，最大电流≥100mA，最大功率≥3kW；晶体：至少三块晶体，LiF200，PE002和PX1晶体；准直器：至少0.15mm高分辨率和0.55mm常规分析两个。分析腔温度：保持在30±0.05℃；流气正比计数器和闪烁探测器，无标定量软件 | 固体、液体样品元素含量分析
139 | A02100405 | 射线式分析仪器 | 03030429 | 波长色散X射线荧光光谱仪 | 元素范围至少为： 8O-92U；含量范围至少为：Xppm-99.99%；X射线管类型： 超尖锐端窗陶瓷光管，薄窗型75µm，Rh靶，最大电压≥60kV，最大电流≥160mA，最大功率≥4kW；晶体：至少三块晶体，LiF200，PE002和PX1晶体；准直器：至少0.15mm高分辨率和0.55mm常规分析两个。分析腔温度：保持在30±0.05℃；流气正比计数器和闪烁探测器，无标定量软件 | 固体、液体样品元素含量分析
140 | A02100405 | 射线式分析仪器 | 03030429 | 偏振能量色散X射线荧光光谱仪 | 测量方式 ：二次靶三维偏振光路测量，X光管长寿命陶瓷X光管，靶材及窗口类型：Gd靶材,侧窗型，光管最大工作功率:≥600W，光管最大工作电压:≥100KV，最大工作电流:≥ 24mA；配备二次靶位数：≥9个；探测器类型：半导体Ge探测器 探测面积≥230mm2， 厚度≥5mm，分辨率<140eV (Mn K-alpha, 1000cps)，最大计数率：≥200,000 cps | 固体、液体样品元素含量分析
141 | A02100405 | 射线式分析仪器 | 03210100 | 暗物质测量系统 | 灵敏度高 | 探测暗物质
142 | A02100405 | 射线式分析仪器 | 03210112 | 现场就地高纯锗伽马能谱测量 | 探测深度在1m以内 | 铀矿地质勘探、环境监测等
143 | A02100405 | 射线式分析仪器 | 03210211 | 高低温穆斯堡尔谱仪 | 可以在4K-1200K之间操作 | 研究的是具有一定体积的原子核与其周围环境电或磁的相互作用，研究物质的超精细结构
144 | A02100405 | 射线式分析仪器 | 03210211 | 穆斯堡尔谱仪 | 速度范围：±200mm/s；能量分辨率优于10%；稳定性好于±1% | 研究的是具有一定体积的原子核与其周围环境电或磁的相互作用，研究物质的超精细结构
145 | A02100405 | 射线式分析仪器 | 03210227 | 高纯锗伽马谱仪系统 | LFR、配套屏蔽铅室 | 测量样品中放射性元素含量
146 | A02100405 | 射线式分析仪器 | 03030707 | 橱柜式X射线系统
147 | A02100405 | 射线式分析仪器 | 03030707 | 电子能谱仪 |  | 材料表面微区分析
148 | A02100405 | 射线式分析仪器 | 03030707 | 光电子能谱仪 |  | 材料样品表面微区分析
149 | A02100405 | 射线式分析仪器 | 03030707 | 光电子能谱仪系统 |  | 材料样品表面微区分析
150 | A02100405 | 射线式分析仪器 | 03030707 | 角分辨电子能谱仪 |  | 材料样品表面微区分析
151 | A02100405 | 射线式分析仪器 | 03030707 | 角分辨联合能谱仪 |  | 材料样品表面微区分析
152 | A02100405 | 射线式分析仪器 | 03030707 | 扫描俄歇电子能谱仪 | 用于分析最表层范围在单层到十层（10nm以下）的表面，锂（Li）原子序数以后的所有元素都能分析，能分析约10nm的微小区域，能进行在1nm－3nm深度分辨率下分析到μm量级深度的深度剖面分析。在某些情形下，根据谱峰形状的不同，可区分不同的化学结合状态，浓度的检测极限可达0.1 at%，虽然存在有电子损伤、绝缘材料带电等问题，但使用低能中和离子枪大大地缓和了绝缘材料带电所带来的分析局限。 | 纳米薄膜材料、微电子材料的表面和界面研究， 以及摩擦化学研究。
153 | A02100405 | 射线式分析仪器 | 03030707 | 数字化X射线成像系统 |  | 用于头颅，脊柱，四肢，胸部，腹部等全身站立位和卧位的数字x线摄影系统
154 | A02100405 | 射线式分析仪器 | 03030707 | 微焦点X射线CT系统 | 100kV,1mA,4um | 适用于3D量测和无损分析等
155 | A02100406 | 波谱仪 | 03020606 | 300兆核磁共振波谱仪 | 磁场强度7特斯拉，1H功放功率〉50瓦，X核功放功率〉145瓦，1H灵敏度〉135：1，13C灵敏度〉100：1 | 液体样品，有机合成，小分子结构鉴定
156 | A02100406 | 波谱仪 | 03020606 | 400兆核磁共振波谱仪 | 磁场强度9.39特斯拉，1H功放功率〉50瓦，X核功放功率〉145瓦，1H灵敏度〉480：1，13C灵敏度〉200：1 | 液体样品，有机合成，小分子结构鉴定，食品安全测试
157 | A02100406 | 波谱仪 | 03020606 | 500兆核磁共振波谱仪 | 磁场强度11.7特斯拉，1H功放功率〉100瓦，X核功放功率〉300瓦，1H灵敏度〉730：1，13C灵敏度〉250：1 | 液体样品，有机合成，小分子结构，天然产物分子结构，代谢组学，大分子结构鉴定，食品安全测试
158 | A02100406 | 波谱仪 | 03020606 | 600兆核磁共振波谱仪 | 磁场强度14.09特斯拉，1H功放功率〉100瓦，X核功放功率〉300瓦，1H灵敏度〉900：1，13C灵敏度〉330：1 | 液体样品，有机合成，小分子结构，天然产物分子结构，代谢组学，有机大分子结构，蛋白质结构鉴定，食品安全测试，微量成分测试
159 | A02100406 | 波谱仪 | 03020606 | 700兆核磁共振波谱仪 | 磁场强度16.44特斯拉，1H功放功率〉100瓦，X核功放功率〉500瓦，1H灵敏度〉2000：1 | 液体样品，有机大分子结构，蛋白质结构鉴定，微量成分测试
160 | A02100406 | 波谱仪 | 03020606 | 800兆核磁共振波谱仪 | 磁场强度18.79特斯拉，1H功放功率〉100瓦，X核功放功率〉500瓦，1H灵敏度〉2300：1 | 液体样品，有机大分子结构，蛋白质结构鉴定，微量成分测试
161 | A02100406 | 波谱仪 | 03020606 | 900兆核磁共振波谱仪 | 磁场强度21.14特斯拉，1H功放功率〉100瓦，X核功放功率〉500瓦，1H灵敏度〉3000：1 | 液体样品，有机大分子结构，蛋白质结构鉴定，微量成分测试
162 | A02100406 | 波谱仪 | 03020606 | 1000兆核磁共振波谱仪 | 磁场强度22.3特斯拉，1H功放功率〉100瓦，X核功放功率〉500瓦，1H灵敏度〉3500：1 | 液体样品，有机大分子结构，蛋白质结构鉴定，微量成分测试
163 | A02100406 | 波谱仪 | 03020606 | 400兆固体核磁共振波谱仪 | 磁场强度9.39特斯拉，1H功放功率〉500瓦，X核功放功率〉500瓦，13C灵敏度〉250：1 | 固体样品，聚合物组分测定，固体样品分子间相互作用，催化反应研究
164 | A02100406 | 波谱仪 | 03020606 | 500兆固体核磁共振波谱仪 | 磁场强度11.7特斯拉，1H功放功率〉500瓦，X核功放功率〉500瓦，13C灵敏度〉300：1 | 固体样品，聚合物组分测定，固体样品分子间相互作用，催化反应研究
165 | A02100406 | 波谱仪 | 03020606 | 600兆固体核磁共振波谱仪 | 磁场强度14.09特斯拉，1H功放功率〉500瓦，X核功放功率〉500瓦，13C灵敏度〉330：1 | 固体样品，聚合物组分测定，固体样品分子间相互作用，，催化反应研究，蛋白质结构测定
166 | A02100406 | 波谱仪 | 03020606 | 700兆固体核磁共振波谱仪 | 磁场强度16.44特斯拉，1H功放功率〉500瓦，X核功放功率〉500瓦，13C灵敏度〉360：1 | 固体样品，聚合物组分测定，固体样品分子间相互作用，蛋白质结构测定
167 | A02100406 | 波谱仪 | 03020606 | 800兆固体核磁共振波谱仪 | 磁场强度18.79特斯拉，1H功放功率〉500瓦，X核功放功率〉500瓦，13C灵敏度〉400：1 | 固体样品，聚合物组分测定，固体样品分子间相互作用，蛋白质结构测定
168 | A02100406 | 波谱仪 | 03030709 | 400M 全数字化核磁共振仪 | 54mm室温腔；配备BBFO Smart宽频二合一探头，检测范围：1H，19F和共振频率在31P-15N之间的核；标配全自动调谐与匹配单元； | 有机化合物的结构表征
169 | A02100406 | 波谱仪 | 03030709 | 600M核磁共振谱仪 | 54mm室温腔；磁场漂移<6Hz/hr;横向5高斯线：< 0.7 m;TCI三共振超低温探头,配有Z-梯度和ATM全自动调谐与匹配单元;TXI反相三共振探头, 5mm, 1H/13C/15N, 配有Z-梯度和ATM全自动调谐与匹配单元; | 有机化合物的结构表征
170 | A02100406 | 波谱仪 | 03030709 | 800兆核磁共振谱仪 | 54mm室温腔;磁场漂移<8Hz/hr;横向5高斯线：< 1.5 m;TCI三共振超低温探头,配有Z-梯度和ATM全自动调谐与匹配单元;TXI反相三共振探头, 5mm, 1H/13C/15N, 配有Z-梯度和ATM全自动调谐与匹配单元; | 有机化合物的结构表征
171 | A02100406 | 波谱仪 | 03030709 | 超导傅立叶数字化核磁共振谱仪 | 300MHz/54mm | 有机化合物化学结构式、空间结构及构型的分析、 天然产物提取物的结构分析、高分子化合物的序列结构的研究、化学反应动力学的研究、 固体核磁共振的应用
172 | A02100406 | 波谱仪 | 03030709 | 电子自旋共振波谱仪 | 最大磁场强度14.5KG 磁场短时间 | 用于从定性和定量方面检测物质原子或分子中所含的不配对电子，并探索其周围环境的结构特性
173 | A02100406 | 波谱仪 | 03030709 | 付立叶变换核磁共振波谱仪 |  | 有机化合物的结构表征
174 | A02100406 | 波谱仪 | 03030709 | 傅立叶核磁共振波谱仪 |  | 有机化合物的结构表征
175 | A02100406 | 波谱仪 | 03030709 | 固体超导核磁共振仪 |  | 有机化合物的结构表征
176 | A02100406 | 波谱仪 | 03030709 | 固体核磁共振波谱仪 |  | 有机化合物的结构表征
177 | A02100406 | 波谱仪 | 03030709 | 核磁共振波谱系统 |  | 有机化合物的结构表征
178 | A02100406 | 波谱仪 | 03030709 | 核磁共振波谱仪 | 200MHz | 有机化合物的结构表征
179 | A02100406 | 波谱仪 | 03030709 | 核磁共振波谱仪 | 300M / NMR | 有机化合物的结构表征
180 | A02100406 | 波谱仪 | 03030709 | 核磁共振波谱仪 | 40-162MHz | 有机化合物的结构表征
181 | A02100406 | 波谱仪 | 03030709 | 核磁共振波谱仪 | 400MHz/54mm | 有机化合物的结构表征
182 | A02100406 | 波谱仪 | 03030709 | 核磁共振波谱仪 | 5-80MHZ 38:1 | 有机化合物的结构表征
183 | A02100406 | 波谱仪 | 03030709 | 核磁共振波谱仪 | 500MHZ DIGITAL | 有机化合物的结构表征
184 | A02100406 | 波谱仪 | 03030709 | 核磁共振波谱仪 | 600兆 具有三共振 液体 固体 | 有机化合物的结构表征
185 | A02100406 | 波谱仪 | 03030709 | 核磁共振波谱仪 | 工作频率80MHZ | 有机化合物的结构表征
186 | A02100406 | 波谱仪 | 03030709 | 核磁共振成像系统 |  | 有机化合物的结构表征
187 | A02100406 | 波谱仪 | 03030709 | 核磁共振动物成像仪 |  | 有机化合物的结构表征
188 | A02100406 | 波谱仪 | 03030709 | 核磁共振谱仪 | 6-430MHz | 有机化合物的结构表征
189 | A02100406 | 波谱仪 | 03030709 | 核磁共振系统 | 梯度场强: 15mT/m, 空间分辨力: 0.2mm, 视野: 5cm-35cm.重建时间(256x256)0.1s
190 | A02100407 | 质谱仪 | 03030000 | 直接进样质谱分析仪 | 1，实现各种固体和液体样品的直接进样分析；2，直接分析样品，几秒钟内出结果；3，无需色谱分析或者样品制备。 | 快速定性、筛查等。
191 | A02100407 | 质谱仪 | 03010800 | 气相色谱质谱质谱联用仪 | 1，可配备冷EI源，通过先冷却分子流后进行低能离子化，确保检测到分子离子峰，有利于更高灵敏度的定量和更可靠的定性鉴定；2， 离子导入采用90度弯曲四极杆设计，有效降低中性粒子干扰 3，Q1四极杆采用质量范围 10-2000 m/z；4， 碰撞池采取180度弯曲四极杆设计，以消除交叉污染和增加离子传输效率。采用氩气作为碰撞气，保证碰撞碎裂效率；5， 降温速率：降温速率 在2分钟内从450℃降到50℃ 。 | 用于分离、分析和定性、定量各种有机化合物
192 | A02100407 | 质谱仪 | 03030701 | 超高分辨四级杆串联傅立叶质谱仪 | 质量分析器四极杆串联傅里叶变换离子回旋共振质谱、分辨率>500,000、ESI离子源、质量精度<1ppm、配有液相色谱 | 有机化合物的高分辨精确分子量测量，达到元素组成分析的效果
193 | A02100407 | 质谱仪 | 03030701 | 超高分辨四级杆串联傅立叶质谱仪 | 1、主动屏蔽的低温冷冻超导磁体，磁场均匀稳定、强度高且不受外界干扰 2、分辨率大于1000000 3、ESI/Maldi 自动切换技术，具有成像功能 4、双重离子漏斗传输系统 5、分子量范围广，适用 m/z 范围为 100-10000
194 | A02100407 | 质谱仪 | 03030705 | 超高效定量分析质谱 |  | 有机化合物的高分辨精确分子量测量
195 | A02100407 | 质谱仪 | 03030706 | 超高效液相色谱/质谱 |  | 有机化合物的高分辨精确分子量测量
196 | A02100407 | 质谱仪 | 03030705 | 串联飞行时间质谱仪 | 质量分析器串联飞行时间质谱、分辨率>5,000、质核比>20000Da、MALDI离子源、质量精度<10ppm | 有机化合物的高分辨精确分子量测量
197 | A02100407 | 质谱仪 | 03030706 | 串联飞行时间质谱仪 | 1、 一体化的离子漏斗－六级杆装置 2、飞行管智能化温度补偿，实现飞行中聚焦，分辨率大于40000，质量准确度优于0.8ppm 3、ADC模拟数字化转换器，获取准确的真实同位素分布 4、扩充与NMR 联用，组成LC-NMR-MS系统 5、可扩充与GC连接，组成GC-UHR-TOF
198 | A02100407 | 质谱仪 | 03030706 | 串联四极杆质谱仪 | 质量分析器三重四极杆、质量范围>1000m/z、ESI离子源、配备超高压液相、质量轴稳定性0.1Da/24hr、分辨率单位质量分辨 | 用于药物代谢后血液、尿液等体液中的浓度监测
199 | A02100407 | 质谱仪 | 03030701 | 蛋白质芯片质谱仪 | 质量分析器飞行时间质谱、MALDI离子源、配有蛋白专用芯片 | 用于生物样品中的蛋白定性分析
200 | A02100407 | 质谱仪 | 03030704 | 电离质谱仪 |  | 有机化合物的分子量测量
201 | A02100407 | 质谱仪 | 03030704 | 电喷雾飞行时间质谱仪 | 质量分析器飞行时间质谱、分辨率>10,000、质核比>10000Da、ESI离子源、质量精度<10ppm | 有机化合物的高分辨精确分子量测量
202 | A02100407 | 质谱仪 | 03030704 | 电喷雾飞行时间质谱仪 | 1、 一体化的离子漏斗－六级杆装置 2、飞行管智能化温度补偿，实现飞行中聚焦，分辨率大于40000，质量准确度优于0.8ppm 3、ADC模拟数字化转换器，获取准确的真实同位素分布 4、扩充与NMR 联用，组成LC-NMR-MS系统 5、可扩充与GC连接，组成GC-UHR-TOF
203 | A02100407 | 质谱仪 | 03030700 | 多级离子阱质谱仪 | 质量分析器离子阱、质量范围>2000m/z、ESI离子源、APCI离子源、分辨率 0.5Da (FWHM)、可正负切换、可实现MSn多级分析 | 用于有机化合物的分子量测定以及结构剖析
204 | A02100407 | 质谱仪 | 03030700 | 多级离子阱质谱仪 | 1、一体化的离子漏斗-八级杆装置 2、零电压喷针 3、扫描速度可达 32,000u/s 4、扫描质量数可达4,000 m/z 5、ESI和APCI源，MS多级质谱可达11级
205 | A02100407 | 质谱仪 | 03030702 | 多级质谱计 | 质量分析器离子阱、质量范围6000m/z、ESI离子源、分辨率 0.5Da (FWHM)、可实现MSn多级分析 | 用于有机化合物的分子量测定以及结构剖析
206 | A02100407 | 质谱仪 | 03030700 | 飞行时间质谱仪 | 质量分析器飞行时间质谱、分辨率>10,000、ESI离子源、质量精度<1-2ppm、m/z扫描范围>1000Da | 有机化合物的高分辨精确分子量测量
207 | A02100407 | 质谱仪 | 03030700 | 飞行时间质谱仪 | 质量分析器飞行时间质谱、分辨率>10,000、ESI离子源、质量精度<10ppm、m/z扫描范围>1000Da、质量准确度3ppm | 有机化合物的高分辨精确分子量测量
208 | A02100407 | 质谱仪 | 03030706 | 飞行时间质谱仪 | 质量分析器四极杆串联飞行时间质谱、分辨率>10,000、ESI离子源、质量精度<10ppm、m/z扫描范围4000Da | 有机化合物的高分辨精确分子量测量
209 | A02100407 | 质谱仪 | 03030706 | 飞行时间质谱仪 | 1、 一体化的离子漏斗－六级杆装置 2、飞行管智能化温度补偿，实现飞行中聚焦，分辨率大于40000，质量准确度优于0.8ppm 3、ADC模拟数字化转换器，获取准确的真实同位素分布 4、扩充与NMR 联用，组成LC-NMR-MS系统 5、可扩充与GC连接，组成GC-UHR-TOF
210 | A02100407 | 质谱仪 | 03030706 | 付立叶变换质谱仪 | 质量分析器傅里叶变换离子回旋共振质谱、磁体强度7.0T、ESI离子源、分辨率>200,000、质量精度<1ppm | 有机化合物的高分辨精确分子量测量，达到元素组成分析的效果
211 | A02100407 | 质谱仪 | 03030706 | 傅里叶变换高分辨质谱 | 质量分析器静电场轨道阱质谱、ESI离子源、分辨率>60,000、质量精度<1ppm、配有液相 | 有机化合物的高分辨精确分子量测量，达到元素组成分析的效果
212 | A02100407 | 质谱仪 | 03030705 | 傅里叶变换离子回旋共振质谱仪 | 质量分析器傅里叶变换离子回旋共振质谱、磁体强度7.0T以上、ESI离子源、分辨率>800,000、配有ETD裂解模式、质量精度<1ppm | 有机化合物的高分辨精确分子量测量，达到元素组成分析的效果
213 | A02100407 | 质谱仪 | 03030706 | 傅立叶变换离子回旋共振质谱仪 | 质量分析器傅里叶变换离子回旋共振质谱、磁体强度7.0T以上、ESI离子源、分辨率>800,000、质量范围22-66000Da、质量精度<1ppm | 有机化合物的高分辨精确分子量测量，达到元素组成分析的效果
214 | A02100407 | 质谱仪 | 03030705 | 傅立叶变换离子回旋共振质谱仪 | 1、主动屏蔽的低温冷冻超导磁体，磁场均匀稳定、强度高且不受外界干扰 2、分辨率大于1000000 3、ESI/Maldi 自动切换技术，具有成像功能 4、双重离子漏斗传输系统 5、分子量范围广，适用 m/z 范围为 100-10000
215 | A02100407 | 质谱仪 | 03030705 | 傅立叶共振质谱仪 | 质量分析器傅里叶变换离子回旋共振质谱、磁体强度7.0T以上、ESI离子源、分辨率>600,000、质量精度<1ppm | 有机化合物的高分辨精确分子量测量，达到元素组成分析的效果
216 | A02100407 | 质谱仪 | 03030705 | 傅立叶共振质谱仪 | 1、主动屏蔽的低温冷冻超导磁体，磁场均匀稳定、强度高且不受外界干扰 2、分辨率大于1000000 3、ESI/Maldi 自动切换技术，具有成像功能 4、双重离子漏斗传输系统 5、分子量范围广，适用 m/z 范围为 100-10000
217 | A02100407 | 质谱仪 | 03030623 | 高分辨串联质谱 | 质量分析器四极杆串联飞行时间质谱、分辨率>10,000、ESI离子源、质量精度<10ppm、m/z扫描范围4000Da | 有机化合物的高分辨精确分子量测量
218 | A02100407 | 质谱仪 | 03030706 | 高分辨轨道阱质谱系统 | 质量分析器静电场轨道阱质谱、ESI离子源、分辨率>100,000、质量精度<1ppm、配有液相 | 有机化合物的高分辨精确分子量测量，达到元素组成分析的效果
219 | A02100407 | 质谱仪 | 03030705 | 高分辨率质谱仪 | 质量分析器静电场轨道阱质谱、ESI离子源、分辨率>100,000、质量精度<1ppm、配有液相 | 有机化合物的高分辨精确分子量测量，达到元素组成分析的效果
220 | A02100407 | 质谱仪 | 03030706 | 高分辨气谱质谱联用仪 | 质量分析器飞行时间质谱、配有气相色谱、分辨率>5000、质量精度<10ppm | 有机化合物的高分辨精确分子量测量
221 | A02100407 | 质谱仪 | 03030706 | 高分辨气谱质谱联用仪 | 1、 一体化的离子漏斗－六级杆装置 2、飞行管智能化温度补偿，实现飞行中聚焦和母离子高分辨 3、ADC模拟数字化转换器，获取准确的真实同位素分布 4、扩充与NMR 联用，组成GC-NMR-MS系统 5、可扩充与GC连接，组成GC-UHR-TOF
222 | A02100407 | 质谱仪 | 03030705 | 高分辨质谱仪 | 质量分析器磁质谱、分辨率>10000、配有气相色谱、质量精度<3ppm、可实现MID扫描 | 有机化合物的高分辨精确分子量测量
223 | A02100407 | 质谱仪 | 03030700 | 高效液相谱质谱联用仪 | 质量分析器单四极杆、质量范围>800m/z、ESI离子源、配备高压液相、质量轴稳定性0.1Da/24hr，液相流速0.1-9.9ml/min | 用于有机合成中的产物分子量测定
224 | A02100407 | 质谱仪 | 03030706 | 高效液相色谱液质联用仪 | 质量分析器单四极杆、质量范围>800m/z、ESI离子源、配备高压液相、质量轴稳定性0.1Da/24hr、液相压力400bar | 用于有机合成中的产物分子量测定
225 | A02100407 | 质谱仪 | 03030706 | 高性能色/质联用仪 | 质量分析器单四极杆、m/z质量范围1-1050amu、ESI离子源、配备高压液相、质量轴稳定性0.1Da/24hr | 用于有机合成中的产物分子量测定
226 | A02100407 | 质谱仪 | 03030701 | 固体同位素质谱仪 |  | 有机化合物中的C\H\O\N等元素的同位素比例测定
227 | A02100407 | 质谱仪 | 03030706 | 基质辅助激光解吸电离串联飞行时 | 1、离子源电离处为高灵敏度的无网格设计，激光频率1-2000Hz范围内可调 2、红外激光自动清洗离子源装置，通过软件一键式完成离子源清洗，整个过程在15分钟内完成 3、smartbeam 激光聚焦点直径可调10-100um，靶上增敏除盐功能的AnchorChip 4、技术快速响应、高灵敏度的FlashDetector，分辨率>75000 5、适用于MALDI 组织成像、蛋白质组学研究、微生物快速准确鉴定等
228 | A02100407 | 质谱仪 | 03030706 | 基质辅助激光解吸电离串联质谱仪 | 质量分析器飞行时间质谱串联飞行时间质谱、分辨率最高>75000、MALDI离子源、质量精度<3ppm | 用于蛋白分子量测定以及蛋白鉴定等
229 | A02100407 | 质谱仪 | 03030706 | 基质辅助激光解吸附电离飞行时间 | 1、离子源电离处为高灵敏度的无网格设计，激光频率1-2000Hz范围内可调 2、红外激光自动清洗离子源装置，通过软件一键式完成离子源清洗，整个过程在15分钟内完成 3、smartbeam 激光聚焦点直径可调10-100um，靶上增敏除盐功能的AnchorChip 4、技术快速响应、高灵敏度的FlashDetector，分辨率>75000 5、适用于MALDI 组织成像、蛋白质组学研究、微生物快速准确鉴定等
230 | A02100407 | 质谱仪 | 03030704 | 基质辅助激光解吸附飞行时间质谱仪 | 质量分析器飞行时间质谱、分辨率最高>5000、MALDI离子源、scout MTP离子源、质量精度<3ppm | 用于蛋白分子量测定以及蛋白鉴定等
231 | A02100407 | 质谱仪 | 03030705 | 基质辅助激光质谱仪 | 质量分析器飞行时间质谱、分辨率最高>10000、MALDI离子源、质量精度<3ppm | 用于蛋白分子量测定以及蛋白鉴定等
232 | A02100407 | 质谱仪 | 03030705 | 基质辅助激光质谱仪 | 1、离子源电离处为高灵敏度的无网格设计，激光频率1-2000Hz范围内可调 2、红外激光自动清洗离子源装置，通过软件一键式完成离子源清洗，整个过程在15分钟内完成 3、smartbeam 激光聚焦点直径可调10-100um，靶上增敏除盐功能的AnchorChip 4、技术快速响应、高灵敏度的FlashDetector，分辨率>75000 5、适用于MALDI 组织成像、蛋白质组学研究、微生物快速准确鉴定等
233 | A02100407 | 质谱仪 | 03030705 | 激光电离飞行时间质谱仪 | 质量分析器飞行时间质谱、分辨率最高>10000、MALDI离子源、质量精度<3ppm、工作电压208-230V | 用于蛋白分子量测定以及蛋白鉴定等
234 | A02100407 | 质谱仪 | 03030706 | 快速液相-三重四级杆质谱联用仪 | 质量分析器三重四极杆、质量范围>2000m/z、ESI离子源、配备超高压液相、质量轴稳定性0.1Da/24hr | 用于药物代谢后血液、尿液等体液中的浓度监测
235 | A02100407 | 质谱仪 | 03030706 | 冷喷雾/飞行时间质谱联用系统 | 质量分析器飞行时间质谱、冷喷雾离子源、分辨率最大10000、配备液相色谱、常规ESI离子源 | 用于不稳定有机化合物的精确分子量测定
236 | A02100407 | 质谱仪 | 03030706 | 冷喷雾/飞行时间质谱联用系统 | 1、 一体化的离子漏斗－六级杆装置 2、飞行管智能化温度补偿，实现飞行中聚焦，分辨率大于40000，质量准确度优于0.8ppm 3、ADC模拟数字化转换器，获取准确的真实同位素分布 4、扩充与NMR 联用，组成LC-NMR-MS系统 5、可扩充与GC连接，组成GC-UHR-TOF
237 | A02100407 | 质谱仪 | 03030700 | 离子阱质谱仪 | 质量分析器离子阱、质量范围>1000m/z、ESI离子源、配备液相色谱、质量轴稳定性0.1Da/24hr、可进行MSn扫描、扫描速度26000amu/s | 用于有机合成中的产物分子量测定及结构剖析
238 | A02100407 | 质谱仪 | 03030700 | 毛细管电泳/质谱联用仪 | 1、一体化的离子漏斗-八级杆装置 2、零电压喷针 3、扫描速度可达 32,000u/s 4、扫描质量数可达4,000 m/z 5、ESI和APCI源，MS多级质谱可达11级
239 | A02100407 | 质谱仪 | 03030700 | 毛细管电泳-质谱联用仪(CE-MS) | 质量分析器离子阱质谱、配有毛细管电泳接口、ESI离子源、可进行MSn多级扫描、质量稳定性0.1Da/24hr | 痕量有机物化合物的分离检测(多用于有机生物大分子)
240 | A02100407 | 质谱仪 | 03030700 | 毛细管电泳-质谱联用仪(CE-MS) | 1、一体化的离子漏斗-八级杆装置 2、零电压喷针 3、扫描速度可达 32,000u/s 4、扫描质量数可达4,000 m/z 5、ESI和APCI源，MS多级质谱可达11级
241 | A02100407 | 质谱仪 | 03030706 | 纳升级高效液相-串联飞行时间质谱仪 | 质量分析器飞行时间质谱、MALDI离子、配有专业液相分离、点板器、分辨率>10000 | 纳升级有机样品分离机检测及精确分子量测定
242 | A02100407 | 质谱仪 | 03030706 | 三重串联四极杆质谱联用仪 | 质量分析器三重四极杆、质量范围50-2000m/z、ESI离子源、配备超高压液相、质量轴稳定性0.2amu/24小时 | 用于药物代谢后血液、尿液等体液中的浓度监测
243 | A02100407 | 质谱仪 | 03030706 | 三重四级杆气质联用仪 | 质量分析器三重四极杆、EI离子源、500次MRM/秒、灵敏达到ppb级别、配有气相色谱 | 挥发性有机物化合物的分离检测，特别是痕量物质的定量监测
244 | A02100407 | 质谱仪 | 03030705 | 三重四极杆气质联用仪 | 质量分析器三重四极杆、EI离子源、可实现MRM和full scan同时扫描、灵敏达到ppb级别、配有气相色谱、配有离子源真空锁可更换离子盒 | 挥发性有机物化合物的分离检测，特别是痕量物质的定量监测
245 | A02100407 | 质谱仪 | 03030700 | 生物质谱仪 | 质量分析器为飞行时间质谱，分辨率>10000 | 用于生物大分子测定
246 | A02100407 | 质谱仪 | 03030700 | 生物质谱仪 | 1、 一体化的离子漏斗－六级杆装置 2、飞行管智能化温度补偿，实现飞行中聚焦，分辨率大于40000，质量准确度优于0.8ppm 3、ADC模拟数字化转换器，获取准确的真实同位素分布 4、扩充与NMR 联用，组成LC-NMR-MS系统 5、可扩充与GC连接，组成GC-UHR-TOF
247 | A02100407 | 质谱仪 | 03030706 | 四级杆飞行时间质谱 | 质量分析器：四极杆与飞行时间质谱串联、分辨率20000、质量精度<10ppm | 用于有机化合物的精确分子量测定
248 | A02100407 | 质谱仪 | 03030706 | 四级杆飞行时间质谱 | 1、 一体化的离子漏斗－六级杆装置 2、飞行管智能化温度补偿，实现飞行中聚焦，分辨率大于40000，质量准确度优于0.8ppm 3、ADC模拟数字化转换器，获取准确的真实同位素分布 4、扩充与NMR 联用，组成LC-NMR-MS系统 5、可扩充与GC连接，组成GC-UHR-TOF
249 | A02100407 | 质谱仪 | 03030701 | 同位素质谱仪 |  | 用于测定样品中C\H\O\N等常见元素 的同位素比值
250 | A02100407 | 质谱仪 | 03030701 | 稳定同位素比质谱仪 |  | 用于测定样品中C\H\O\N等常见元素 的同位素比值
251 | A02100407 | 质谱仪 | 03030701 | 稳定同位素比质谱仪 |  | 用于测定样品中C\H\O\N等常见元素 的同位素比值
252 | A02100407 | 质谱仪 | 03030704 | 线性离子阱质谱仪 | 质量分析器为线性离子阱、质量范围15-4000amu、单位质量分辨、配有液相色谱、可做MSn多级扫描 | 用于测定样品中有机化合物的分子量测定及结构剖析
253 | A02100407 | 质谱仪 | 03030701 | 液态水同位素分析仪 |  | 用于测定样品中C\H\O\N等常见元素 的同位素比值
254 | A02100407 | 质谱仪 | 03030706 | 液相色谱/飞行时间质谱联用仪 | 质量分析器：飞行时间质谱、分辨率>10000、质量精度<10ppm、流量精度:＜0.07％RSD | 用于有机化合物的精确分子量测定
255 | A02100407 | 质谱仪 | 03030706 | 液相色谱/飞行时间质谱联用仪 | 质量分析器飞行时间质谱、分辨率>10000、质量精度<10ppm、双喷雾ESI/APCI离子源 | 用于有机化合物的精确分子量测定
256 | A02100407 | 质谱仪 | 03030706 | 液相色谱/高分辨质谱仪(电喷雾质谱仪） | 质量分析器：单飞行时间质谱串联、分辨率>10000、质量精度<10ppm | 用于有机化合物的精确分子量测定
257 | A02100407 | 质谱仪 | 03030706 | 液相色谱/三重四极杆串联质谱仪 | 质量分析器三重四极杆、质量范围5-3000m/z、ESI离子源、配备高压液相、质量轴稳定性0.1amu/24小时 | 用于药物代谢后血液、尿液等体液中的浓度监测
258 | A02100407 | 质谱仪 | 03030602 | 液相色谱/质谱联用仪 | 质量分析器单四极杆、质量范围>800m/z、ESI离子源、配备高压液相、质量轴稳定性0.1Da/24hr、工作用电220V/50Hz | 用于有机合成中的产物分子量测定
259 | A02100407 | 质谱仪 | 03030706 | 液相色谱串联质谱联用仪 | 质量分析器：单飞行时间质谱串联、分辨率>20000、质量精度<1ppm、ESI离子源 | 用于有机化合物的精确分子量测定
260 | A02100407 | 质谱仪 | 03030623 | 液相色谱-飞行时间质谱联用仪 | 质量分析器：离子阱串联飞行时间质谱串联、分辨率>10000、质量精度<10ppm、ESI离子源、多级MS功能 | 用于有机化合物的精确分子量测定和结构剖析
261 | A02100407 | 质谱仪 | 03030706 | 液相色谱-高分辨串联质谱仪 | 质量分析器：四极杆串联飞行时间质谱串联、分辨率>17500、质量精度<10ppm、ESI离子源 | 用于有机化合物的精确分子量测定
262 | A02100407 | 质谱仪 | 03030706 | 液相色谱三重四极杆联用仪 | 质量分析器三重四极杆、质量范围>1000m/z、ESI离子源、配备高压液相、质量轴稳定性0.1amu/24小时、扫描速度5200 amu/sec | 用于药物代谢后血液、尿液等体液中的浓度监测
263 | A02100407 | 质谱仪 | 03030706 | 液相色谱四级杆飞行时间液相色谱 | 质量分析器：四极杆串联飞行时间质谱串联、分辨率>10000、质量精度<10ppm、ESI离子源 | 用于有机化合物的精确分子量测定
264 | A02100407 | 质谱仪 | 03030706 | 液相色谱-四级杆飞行时间质谱仪 | 质量分析器：四极杆串联飞行时间质谱串联、分辨率>10000、质量精度<10ppm、ESI离子源、配纳升液相 | 用于有机化合物的精确分子量测定
265 | A02100407 | 质谱仪 | 03030706 | 液相色谱-四极杆飞行时回质谱联 | 质量分析器：四极杆串联飞行时间质谱、分辨率>10000、质量精度<2ppm(一级MS模式)、ESI离子 | 用于有机化合物的精确分子量测定
266 | A02100407 | 质谱仪 | 03030623 | 液相色谱仪/电感耦合质谱仪 |  | 用于复杂样品中各种有机重金属的检测
267 | A02100407 | 质谱仪 | 03030623 | 液相色谱质谱联用仪 | 质量分析器三重四极杆、质量范围上限3000m/z、ESI离子源、配备超高压液相、质量轴稳定性0.1amu/24小时 | 用于药物代谢后血液、尿液等体液中的浓度监测
268 | A02100407 | 质谱仪 | 03030623 | 液相色谱质谱联用仪 | 质量分析器离子阱、质量范围10-4000m/z、ESI离子源、配备高压液相、质量轴稳定性0.1Da/24hr | 用于有机合成中的产物分子量测定和结构剖析
269 | A02100407 | 质谱仪 | 03030623 | 液相色谱质谱联用仪 | 质量分析器三重四极杆、质量范围5-1800m/z、ESI离子源、配备高压液相、质量轴稳定性0.1amu/24小时 | 用于药物代谢后血液、尿液等体液中的浓度监测
270 | A02100407 | 质谱仪 | 03030623 | 液相色谱质谱联用仪 | 质量分析器三重四极杆带线性离子阱功能、质量范围>1200m/z、ESI离子源、配备高压液相、质量轴稳定性0.1amu/24小时 | 用于药物代谢后血液、尿液等体液中的浓度监测
271 | A02100407 | 质谱仪 | 03030623 | 液相色谱质谱联用仪 | 质量分析器单四极杆、质量范围50-2000m/z、ESI离子源、配备高压液相、质量轴稳定性0.1Da/24hr | 用于有机合成中的产物分子量测定
272 | A02100407 | 质谱仪 | 03030623 | 液相色谱质谱联用仪 | 质量分析器单四极杆、质量范围10-1500m/z、ESI离子源、配备高压液相、质量轴稳定性0.1Da/24hr | 用于有机合成中的产物分子量测定
273 | A02100407 | 质谱仪 | 03030623 | 液相色谱质谱联用仪 | 质量分析器单四极杆、质量范围5-1000m/z、ESI离子源、配备高压液相、质量轴稳定性0.1Da/24hr | 用于有机合成中的产物分子量测定
274 | A02100407 | 质谱仪 | 03030623 | 液相色谱质谱联用仪 | 质量分析器单四极杆、质量范围>1000m/z、ESI离子源、配备高压液相、质量轴稳定性0.1Da/24hr、四元梯度泵，手动进样器 | 用于有机合成中的产物分子量测定
275 | A02100407 | 质谱仪 | 03030610 | 液相色谱-质谱联用仪 | 质量分析器离子阱、质量范围50-2200m/z、ESI离子源、配备高压液相、质量轴稳定性0.1Da/24hr、扫描速度27000amu/s | 用于有机合成中的产物分子量测定和结构剖析
276 | A02100407 | 质谱仪 | 03030623 | 液相色谱-质谱联用仪 | 质量分析器离子阱、质量范围>2000m/z、ESI离子源、配备高压液相、质量轴稳定性0.1Da/24hr、可进行MSn扫描 | 用于有机合成中的产物分子量测定和结构剖析
277 | A02100407 | 质谱仪 | 03030623 | 液相色谱-质谱联用仪 | 质量分析器离子阱、质量范围50-3000m/z、ESI离子源、配备高压液相、质量轴稳定性0.1Da/24hr、质量准确度0.02% | 用于有机合成中的产物分子量测定和结构剖析
278 | A02100407 | 质谱仪 | 03030623 | 液相色谱-质谱联用仪 | 质量分析器离子阱、质量范围15-2000m/z、ESI离子源、配备高压液相、质量轴稳定性0.1Da/24hr | 用于有机合成中的产物分子量测定和结构剖析
279 | A02100407 | 质谱仪 | 03030706 | 液相色谱－质谱联用仪 | 质量分析器离子阱、质量范围17-2000m/z、ESI离子源、配备高压液相、质量轴稳定性0.1Da/24hr | 用于有机合成中的产物分子量测定和结构剖析
280 | A02100407 | 质谱仪 | 03030623 | 液相色谱-质谱联用仪 | 质量分析器单四极杆、质量范围10-1500m/z、ESI离子源、配备高压液相、质量轴稳定性0.1Da/24hr、质量准确度±0.1amu | 用于有机合成中的产物分子量测定
281 | A02100407 | 质谱仪 | 03030610 | 液相色谱-质谱联用仪 LC/MS | 质量分析器单四极杆、质量范围>1000m/z、ESI离子源、配备高压液相、质量轴稳定性0.1Da/24hr、质量准确度±0.1amu | 用于有机合成中的产物分子量测定
282 | A02100407 | 质谱仪 | 03030706 | 液相质谱联用仪 | 质量分析器单四极杆、质量范围50-2500m/z、ESI离子源、配备高压液相、质量轴稳定性0.1Da/24hr | 用于有机合成中的产物分子量测定
283 | A02100407 | 质谱仪 | 03030706 | 液质联用仪 | 质量分析器：四极杆串联飞行时间质谱、质量范围5-3000(四极杆)、>20000（飞行时间）、分辨率>10000FWHM、质量精度<10ppm、ESI离子、配有液相色谱 | 用于有机化合物的精确分子量测定
284 | A02100407 | 质谱仪 | 03030706 | 液质联用仪 | 质量分析器：飞行时间质谱、质量范围20-30000、分辨率>10000FWHM、质量精度<10ppm、ESI离子、配有液相色谱 | 用于有机化合物的精确分子量测定
285 | A02100407 | 质谱仪 | 03030706 | 液质联用仪 | 质量分析器：飞行时间质谱、分辨率40000FWHM、质量精度<10ppm、ESI离子、配有液相色谱 | 用于有机化合物的精确分子量测定
286 | A02100407 | 质谱仪 | 03030706 | 液质联用仪 | 质量分析器四极杆串联静电场轨道阱质谱、ESI离子源、最高分辨率140,000、质量精度<1ppm、四极杆隔离窗口0.4Da FWHM | 有机化合物的高分辨精确分子量测量
287 | A02100407 | 质谱仪 | 03030706 | 液质联用仪 | 质量分析器单四极杆、质量范围2-2048m/z、ESI离子源、配备高压液相、质量轴稳定性0.1Da/24hr | 用于有机合成中的产物分子量测定
288 | A02100407 | 质谱仪 | 03030706 | 液-质联用仪 | 质量分析器离子阱、质量范围>1000m/z、ESI离子源、配备高压液相、质量轴稳定性0.1Da/24hr、可进行MSn扫描 | 用于有机合成中的产物分子量测定和结构剖析
289 | A02100407 | 质谱仪 | 03030706 | 液质联用仪LC-MS/MS | 质量分析器：四极杆串联飞行时间质谱、质量范围>20000、分辨率>40000FWHM、质量精度<10ppm、ESI离子、最快采集100Hz、配有液相色谱 | 用于有机化合物的精确分子量测定
290 | A02100407 | 质谱仪 | 03030706 | 液-质谱联用仪 | 质量分析器离子阱、质量范围>1000m/z、ESI离子源、配备高压液相、质量轴稳定性0.1Da/24hr、可进行MSn扫描 | 用于有机合成中的产物分子量测定和结构剖析
291 | A02100407 | 质谱仪 | 03030705 | 有机分析质谱仪 | 质量分析器离子阱、质量范围>1000m/z、ESI离子源、质量轴稳定性0.1Da/24hr、可进行MSn扫描 | 用于有机合成中的产物分子量测定和结构剖析
292 | A02100407 | 质谱仪 | 03030704 | 质谱分析仪 | 1、q090°弯曲设计，具有主动离子数聚焦功能可加热的四极杆 离子传输系统； 2、质量分析器系统全程无透镜，前后四极杆离子导向器的设计，使 离子传输效率最大化。 3、Q2：180°弯曲设计设计，具有离子导向和聚焦作用，减少背景噪音，提高灵 敏度 4、检测器：EDRTM扩展动态范围检测器，后加速电压±5kv，可根据样品浓度自 动优化检测器电压，负离子直接收集至倍增器，无转换损失 5、真空系统：差分抽气设计，由大抽速前级机械泵和分子涡轮泵组成，大抽速机械泵和大抽速、双阶差动涡轮分子泵，抽速≥310/400L/sec 6、可同时安装3 个检测器，3 个进样口
293 | A02100407 | 质谱仪 | 03030706 | 质谱联用仪 | 质量分析器：四极杆串联飞行时间质谱、质量范围>30000、分辨率>20000FWHM、质量精度<10ppm、ESI离子 | 用于有机化合物的精确分子量测定
294 | A02100407 | 质谱仪 | 03030706 | 质谱联用仪 | 1、 一体化的离子漏斗－六级杆装置 2、飞行管智能化温度补偿，实现飞行中聚焦，分辨率大于40000，质量准确度优于0.8ppm 3、ADC模拟数字化转换器，获取准确的真实同位素分布,采集速率50HZ 4、扩充与NMR 联用，组成LC-NMR-MS系统 5、可扩充与GC连接，组成GC-UHR-TOF
295 | A02100407 | 质谱仪 | 03030706 | 质谱联用仪 | 1、q090°弯曲设计，具有主动离子数聚焦功能可加热的四极杆 离子传输系统； 2、质量分析器系统全程无透镜，前后四极杆离子导向器的设计，使 离子传输效率最大化。 3、Q2：180°弯曲设计设计，具有离子导向和聚焦作用，减少背景噪音，提高灵 敏度 4、检测器：EDRTM扩展动态范围检测器，后加速电压±5kv，可根据样品浓度自 动优化检测器电压，负离子直接收集至倍增器，无转换损失 5、真空系统：差分抽气设计，由大抽速前级机械泵和分子涡轮泵组成，大抽速机械泵和大抽速、双阶差动涡轮分子泵，抽速≥310/400L/sec 6、可同时安装3 个检测器，3 个进样口
296 | A02100407 | 质谱仪 | 03030700 | 质谱仪 | 质量分析器三重四极杆带有线性离子阱功能、质量范围>1250m/z、ESI离子源、配备高压液相、质量轴稳定性0.1amu/24小时 | 用于药物代谢后血液、尿液等体液中的浓度监测
297 | A02100407 | 质谱仪 | 03030701 | 质谱仪 | 质量分析器：四极杆串联飞行时间质谱、质量范围>10000、分辨率>10000FWHM、质量精度<10ppm、ESI离子 | 用于有机化合物的精确分子量测定
298 | A02100407 | 质谱仪 | 03030706 | 质谱仪 | 1、真空隔层 (VIP) 式的加热电喷雾离子源(HESI) 和APCI离子源 2、离子源固定90°角垂直喷雾；具有主动排空功能 3、锥孔接口与交错四级杆双重离子漏斗 4、碰撞池：180° 弯曲设计碰撞池 5、四极杆质量分析器无透镜设计
299 | A02100407 | 质谱仪 | 03030706 | 质谱仪 | 1、离子源电离处为高灵敏度的无网格设计，激光频率1-2000Hz范围内可调 2、红外激光自动清洗离子源装置，通过软件一键式完成离子源清洗，整个过程在15分钟内完成 3、smartbeam 激光聚焦点直径可调10-100um，靶上增敏除盐功能的AnchorChip 4、技术快速响应、高灵敏度的FlashDetector 5、适用于MALDI 组织成像、蛋白质组学研究、微生物快速准确鉴定等
300 | A02100407 | 质谱仪 | 03030706 | 自动热脱附-气质联用仪 |  | 挥发性有机物的定性定量分析
301 | A02100408 | 色谱仪 | 3030623 | 高分辨飞行时间质谱仪 | 1、液相系统的流量范围：0.01-100 ul/min；2、柱精度<0.7%RSD；3、组分精度<0.2%RSD；4、进样量0.01-40 ul；5、精度<3%RSD；6、质量数范围(m/z)5-13000 Da；7、分辨率：5000FWHM | 1、分子生物学科研使用应用；2、医学相关专业教学适用；3、在食品、医药、化学等行业得到广泛应用；4、合成化合物、天然产物等混合物的分离纯化，以及制备少量标准品
302 | A02100408 | 色谱仪 | 3030623 | 液相色谱离子阱飞行时间质谱联用仪 | 1、流速精密度：≤ 0.30%RSD；2、梯度精度：≤0.15%RSD，不随反压变化；3、样品残留：< 0.1% | 1、分子生物学科研使用应用；2、医学相关专业教学适用；3、在食品、医药、化学等行业得到广泛应用；4、合成化合物、天然产物等混合物的分离纯化，以及制备少量标准品
303 | A02100408 | 色谱仪 | 3030623 | 液相色谱离子阱飞行时间质谱联用仪 | 1、高质量精确度、高分辨率；2、高质量精确度和高灵敏度；3、良好的质量稳定性 | 1、分子生物学科研使用应用；2、医学相关专业教学适用；3、在食品、医药、化学等行业得到广泛应用；4、合成化合物、天然产物等混合物的分离纯化，以及制备少量标准品
304 | A02100408 | 色谱仪 | 03030706 | LC/MS/MS液相色谱质谱联用仪 | 质量分析器三重四极杆、质量范围>1000m/z、ESI离子源、配备高压液相、质量轴稳定性0.1Da/24hr | 用于药物代谢后血液、尿液等体液中的浓度监测
305 | A02100408 | 色谱仪 | 03030706 | LC/MS/MS液相色谱质谱联用仪 | 1、真空隔层 (VIP) 式的加热电喷雾离子源(HESI) 和APCI离子源 2、离子源固定90°角垂直喷雾；具有主动排空功能 3、锥孔接口与交错四级杆双重离子漏斗 4、碰撞池：180° 弯曲设计碰撞池 5、四极杆质量分析器无透镜设计
306 | A02100408 | 色谱仪 | 03030706 | LCQ液质联用仪 | 质量分析器离子阱、质量范围>2000m/z、ESI离子源、配备液相、分辨率 0.5Da (FWHM) | 用于有机化合物的分子量测定以及结构剖析
307 | A02100408 | 色谱仪 | 03030706 | LCQ液质联用仪 | 1、一体化的离子漏斗-八级杆装置 2、零电压喷针 3、扫描速度可达 32,000u/s 4、扫描质量数可达4,000 m/z 5、ESI和APCI源，MS多级质谱可达11级
308 | A02100408 | 色谱仪 | 03030623 | LC单向四级液相色谱/质谱联用仪 | 质量分析器单四极杆、质量范围>800m/z、ESI离子源、配备高压液相、质量轴稳定性0.1Da/24hr | 用于有机合成中的产物分子量测定
309 | A02100408 | 色谱仪 | 03030706 | TGA(高温)-FTIR-GC MS联用仪 | 配有气-红联用接口、单四极杆气质、带有热重分析功能、质量范围>800m/z、质量轴稳定性0.1Da/24hr | 用于热重分析及分解产生的有机成分变化的测定
310 | A02100408 | 色谱仪 | 03030622 | 超高分辨液质联用系统 | 分辨率>240,000、ESI离子源、APCI离子源、质量精度<5ppm、配有高压液相色谱 | 有机化合物的高分辨精确分子量测量，达到元素组成分析的效果
311 | A02100408 | 色谱仪 | 03030706 | 超高速液相色谱四极杆飞行时间串 | 1、 一体化的离子漏斗－六级杆装置 2、飞行管智能化温度补偿，实现飞行中聚焦，分辨率大于40000，质量准确度优于0.8ppm 3、ADC模拟数字化转换器，获取准确的真实同位素分布 4、扩充与NMR 联用，组成LC-NMR-MS系统 5、可扩充与GC连接，组成GC-UHR-TOF
312 | A02100408 | 色谱仪 | 03030706 | 超高速液相色谱仪-四极杆飞行时间 | 质量分析器四极杆串联飞行时间质谱、分辨率>20,000、ESI离子源、质量精度<10ppm、配有高压液相色谱 | 有机化合物的高分辨精确分子量测量
313 | A02100408 | 色谱仪 | 03030705 | 超高效定量分析质谱仪 |  | 有机化合物的高分辨精确分子量测量
314 | A02100408 | 色谱仪 | 03030706 | 超高效液相-三重四级杆质谱联用 | 质量分析器三重四极杆、质量范围>2000m/z、ESI离子源、APCI离子源、配备超高压液相、质量轴稳定性0.1Da/24hr | 用于药物代谢后血液、尿液等体液中的浓度监测
315 | A02100408 | 色谱仪 | 03030623 | 超高效液相色谱-四级杆串联飞行 | 质量分析器四极杆串联飞行时间质谱、分辨率>20,000、ESI离子源、质量精度<10ppm、配有高压液相色谱 | 有机化合物的高分辨精确分子量测量
316 | A02100408 | 色谱仪 | 03030623 | 超高效液相色谱仪－串联质谱仪 | 1、真空隔层 (VIP) 式的加热电喷雾离子源(HESI) 和APCI离子源 2、离子源固定90°角垂直喷雾；具有主动排空功能 3、锥孔接口与交错四级杆双重离子漏斗 4、碰撞池：180° 弯曲设计碰撞池 5、四极杆质量分析器无透镜设计
317 | A02100408 | 色谱仪 | 03030706 | 超高压液相三重四极杆线性离子阱 | 质量分析器三重四极杆带线性离子阱功能、质量范围>1000m/z、ESI离子源、APCI离子源、配备超高压液相、质量轴稳定性0.1Da/24hr | 用于药物代谢后血液、尿液等体液中的浓度监测
318 | A02100408 | 色谱仪 | 03030706 | 超高压液相三重四极杆线性离子阱 | 1、真空隔层 (VIP) 式的加热电喷雾离子源(HESI) 和APCI离子源 2、离子源固定90°角垂直喷雾；具有主动排空功能 3、锥孔接口与交错四级杆双重离子漏斗 4、碰撞池：180° 弯曲设计碰撞池 5、四极杆质量分析器无透镜设计
319 | A02100408 | 色谱仪 | 03030706 | 超高压液相色谱仪/三重四极杆质谱仪 | 质量分析器三重四极杆、质量范围>1000m/z、ESI离子源、APCI离子源、配备超高压液相、质量轴稳定性0.1Da/24hr | 用于药物代谢后血液、尿液等体液中的浓度监测
320 | A02100408 | 色谱仪 | 03030706 | 超高液相色谱-质谱联用仪 | 质量分析器飞行时间质谱、分辨率>10,000、质核比0～30000Da、ESI离子源、质量精度<10ppm、配有高压液相色谱 | 有机化合物的高分辨精确分子量测量
321 | A02100408 | 色谱仪 | 03030706 | 超高液相色谱-质谱联用仪 | 1、 一体化的离子漏斗－六级杆装置 2、飞行管智能化温度补偿，实现飞行中聚焦，分辨率大于40000，质量准确度优于0.8ppm 3、ADC模拟数字化转换器，获取准确的真实同位素分布 4、扩充与NMR 联用，组成LC-NMR-MS系统 5、可扩充与GC连接，组成GC-UHR-TOF |  | 03250124
322 | A02100408 | 色谱仪 | 03030600 | 超快速纳升级液相色谱仪 |  | 纳升级微量有机物化合物的分离检测
323 | A02100408 | 色谱仪 | 03030623 | 超临界流体色谱系统 |  | 在超临界体系下进行有机物化合物的分离检测
324 | A02100408 | 色谱仪 | 03030600 | 超临界流体色谱仪 |  | 在超临界体系下进行有机物化合物的分离检测
325 | A02100408 | 色谱仪 | 03030623 | 超临界流体色谱仪 |  | 在超临界体系下进行有机物化合物的分离检测
326 | A02100408 | 色谱仪 | 03030623 | 串联四极杆液质联用仪 | 质量分析器三重四极杆、质量范围>1000m/z、ESI离子源、配备超高压液相、质量轴稳定性0.1Da/24hr | 用于药物代谢后血液、尿液等体液中的浓度监测
327 | A02100408 | 色谱仪 | 03030706 | 串联四极杆液质联用仪TSQ-Vantag | 质量分析器三重四极杆、质量范围上限1500m/z、ESI离子源、配备超高压液相、质量轴稳定性0.1Da/24hr、分辨率0.1Da (FWHM) | 用于药物代谢后血液、尿液等体液中的浓度监测
328 | A02100408 | 色谱仪 | 03030706 | 串联四极杆液质联用仪TSQ-Vantag | 1、真空隔层 (VIP) 式的加热电喷雾离子源(HESI) 和APCI离子源 2、离子源固定90°角垂直喷雾；具有主动排空功能 3、锥孔接口与交错四级杆双重离子漏斗 4、碰撞池：180° 弯曲设计碰撞池 5、四极杆质量分析器无透镜设计
329 | A02100408 | 色谱仪 | 03030623 | 大分子快速纯化系统 | 工作温度：4 - 35℃；溶剂兼容：所有层析常用缓冲溶液；系统泵数目：2；自动根据压力调节输出使流速保持稳定；流路：PEEK 惰性材料 (以保持蛋白质活性) | 用于实验室快速分离肽、核酸、蛋白质和天然产物。
330 | A02100408 | 色谱仪 | 03030623 | 蛋白快速纯化仪 | 工作温度：4 - 35℃；溶剂兼容：所有层析常用缓冲溶液；系统泵数目：2；自动根据压力调节输出使流速保持稳定；流路：PEEK 惰性材料 (以保持蛋白质活性) | 用于实验室快速分离肽、核酸、蛋白质和天然产物。
331 | A02100408 | 色谱仪 | 03030623 | 蛋白质层析仪 | 工作温度：4 - 35℃；溶剂兼容：所有层析常用缓冲溶液；系统泵数目：2；自动根据压力调节输出使流速保持稳定；流路：PEEK 惰性材料 (以保持蛋白质活性) | 用于实验室快速分离肽、核酸、蛋白质和天然产物。
332 | A02100408 | 色谱仪 | 03030623 | 蛋白质纯化分离系统 | 工作温度：4 - 35℃；溶剂兼容：所有层析常用缓冲溶液；系统泵数目：2；自动根据压力调节输出使流速保持稳定；流路：PEEK 惰性材料 (以保持蛋白质活性) | 用于实验室快速分离肽、核酸、蛋白质和天然产物。
333 | A02100408 | 色谱仪 | 03030623 | 蛋白质纯化工作站 | 工作温度：4 - 35℃；溶剂兼容：所有层析常用缓冲溶液；系统泵数目：2；自动根据压力调节输出使流速保持稳定；流路：PEEK 惰性材料 (以保持蛋白质活性) | 用于实验室快速分离肽、核酸、蛋白质和天然产物。
334 | A02100408 | 色谱仪 | 03030623 | 蛋白质快速层析系统 | 工作温度：4 - 35℃；溶剂兼容：所有层析常用缓冲溶液；系统泵数目：2；自动根据压力调节输出使流速保持稳定；流路：PEEK 惰性材料 (以保持蛋白质活性) | 用于实验室快速分离肽、核酸、蛋白质和天然产物。
335 | A02100408 | 色谱仪 | 03030623 | 蛋白质快速纯化系统 | 工作温度：4 - 35℃；溶剂兼容：所有层析常用缓冲溶液；系统泵数目：2；自动根据压力调节输出使流速保持稳定；流路：PEEK 惰性材料 (以保持蛋白质活性) | 用于实验室快速分离肽、核酸、蛋白质和天然产物。
336 | A02100408 | 色谱仪 | 03030706 | 等离子体发射光谱仪 |  | 可同时测定73种金属及部分非金属元素测定，可进行定性及定量分析。与HPLC联用，可以进行元素形态及价态分析。
337 | A02100408 | 色谱仪 | 03030706 | 电场轨道回旋共振组合质谱液质联 | 质量分析器 线性离子阱与静电场轨道阱组合、m/z质量范围>4000、配有ESI离子源、可进行MSn分析、配有液相色谱仪 | 有机化合物的高分辨精确分子量测量，达到元素组成分析的效果
338 | A02100408 | 色谱仪 | 03030611 | 多功能成像系统 | 可进行多重荧光、化学荧光、放射性同位素标记样品成像；像素分辨率高达10µm；线性动态范围超过5个数量级；成像面积达40X46cm；可同时对两个2-D DIGE电泳凝胶进行成像。 | 可以满足多种生物分子成像需求：蛋白印迹定量检测，多重荧光（可见光区和近红外激发），2-D DIGE，同位素标记检测等应用。
339 | A02100408 | 色谱仪 | 03030706 | 多功能圆二色光谱仪 | 波长范围：180～900nm；波长准确度:±0.1 nm(180-900nm)；光学系统：双光栅(1200条/mm)；杂散光＜3×10-5(222nm)；圆二色检测1mD0(水rms值，222nm，4nm频宽，1m秒积分时间)；基线稳定性：＜0.01mD0/hr；采样频率：10微秒/每点–1000秒/每点。 | 应用于有机化学、生物化学、配位化学和药物化学等领域，成为研究有机化合物立体构型的一种重要仪器分析方法。它可检测紫外吸收光谱、圆二色光谱、总荧光谱、光散色谱、线二色谱及荧光各相异性谱；所配快速动力学停流装置，可研究蛋白质折叠动力学、酶动力学、底物结合、构象转变、胞内底物运输、第二信使研究、快速化学反应动力学。
340 | A02100408 | 色谱仪 | 03030623 | 二维毛细管液相色谱仪 |  | 微流有机物化合物的分离检测
341 | A02100408 | 色谱仪 | 03030706 | 二维纳升液色谱-电喷雾-四级杆质 | 质量分析器四极杆串联飞行时间质谱、分辨率40,000、ESI离子源、质量精度<10ppm、配有二维纳升液相色谱 | 有机化合物的高分辨精确分子量测量
342 | A02100408 | 色谱仪 | 03030706 | 二维纳升液色谱-电喷雾-四级杆质 | 1、 一体化的离子漏斗－六级杆装置 2、飞行管智能化温度补偿，实现飞行中聚焦，分辨率大于40000，质量准确度优于0.8ppm 3、ADC模拟数字化转换器，获取准确的真实同位素分布 4、扩充与NMR 联用，组成LC-NMR-MS系统 5、可扩充与GC连接，组成GC-UHR-TOF
343 | A02100408 | 色谱仪 | 03030600 | 二维纳升液相色谱仪 |  | 纳升级微量有机物化合物(主要是蛋白)的分离检测
344 | A02100408 | 色谱仪 | 03030623 | 二维微流量超高效液相色谱系统 |  | 微流有机物化合物的分离检测
345 | A02100408 | 色谱仪 | 03030623 | 二维微流量超高效液相色谱系统 |  | 微流有机物化合物的分离检测
346 | A02100408 | 色谱仪 | 03030706 | 二维液相色谱/四级杆-飞行时间质 | 1、 一体化的离子漏斗－六级杆装置 2、飞行管智能化温度补偿，实现飞行中聚焦，分辨率大于40000，质量准确度优于0.8ppm 3、ADC模拟数字化转换器，获取准确的真实同位素分布 4、扩充与NMR 联用，组成LC-NMR-MS系统 5、可扩充与GC连接，组成GC-UHR-TO
347 | A02100408 | 色谱仪 | 03030706 | 二维液相色谱仪/四级杆-飞行时间质谱仪 | 质量分析器四极杆串联飞行时间质谱、分辨率>20,000、ESI离子源、质量精度<10ppm、配有二维纳升液相色谱 | 有机化合物的高分辨精确分子量测量
348 | A02100408 | 色谱仪 | 03030623 | 二维液相系统 |  | 微流有机物化合物的分离检测
349 | A02100408 | 色谱仪 | 03030706 | 傅里叶变换显微红外光谱仪 | 1、高光通量：光谱范围7800-350 CM-1 2、高信噪比：优于 50,000:1 3、波数精度高：优于0.01 CM-1； 4、高分辨率：优于0.09 CM-1； 5、灵敏度：<9.65×10-5ABS； | （包括有机、无机材料）样品的定性和定量分析
350 | A02100408 | 色谱仪 | 03030706 | 高分辨率静电场轨道阱液质联用仪 | 质量分析器静电场轨道阱质谱、ESI离子源、分辨率>100,000、质量精度<1ppm、配有液相 | 有机化合物的高分辨精确分子量测量，达到元素组成分析的效果
351 | A02100408 | 色谱仪 | 03030706 | 高分辨率静电场轨道阱液质联用仪 | 1、 一体化的离子漏斗－六级杆装置 2、飞行管智能化温度补偿，实现飞行中聚焦，分辨率大于40000，质量准确度优于0.8ppm 3、ADC模拟数字化转换器，获取准确的真实同位素分布 4、扩充与NMR 联用，组成LC-NMR-MS系统 5、可扩充与GC连接，组成GC-UHR-TOF
352 | A02100408 | 色谱仪 | 03030706 | 高分辨气相色谱飞行时间质谱仪 | 质量分析器飞行时间质谱、配有气相色谱、分辨率>5000、质量精度<10ppm | 有机化合物的高分辨精确分子量测量
353 | A02100408 | 色谱仪 | 03030706 | 高分辩色质联机系统 | 质量分析器磁质谱、分辨率>10000、配有气相色谱、质量精度<3ppm、可实现MID扫描 | 有机化合物的高分辨精确分子量测量
354 | A02100408 | 色谱仪 | 03030706 | 高分辩色质联机系统 | 1、 一体化的离子漏斗－六级杆装置 2、飞行管智能化温度补偿，实现飞行中聚焦和母离子高分辨 3、ADC模拟数字化转换器，获取准确的真实同位素分布 4、扩充与NMR 联用，组成GC-NMR-MS系统 5、可扩充与GC连接，组成GC-UHR-TOF
355 | A02100408 | 色谱仪 | 03030706 | 高效液相谱质谱联用仪 | 1、真空隔层 (VIP) 式的加热电喷雾离子源(HESI) 和APCI离子源 2、离子源固定90°角垂直喷雾；具有主动排空功能 3、锥孔接口与交错四级杆双重离子漏斗 4、碰撞池：180° 弯曲设计碰撞池 5、四极杆质量分析器无透镜设计
356 | A02100408 | 色谱仪 | 03030623 | 高效液相色谱/三重四极杆串联质质谱 | 质量分析器三重四极杆、质量范围>1000m/z、ESI离子源、配备超高压液相、质量轴稳定性0.1Da/24hr、质谱灵敏度信噪比>1000:1 | 用于药物代谢后血液、尿液等体液中的浓度监测
357 | A02100408 | 色谱仪 | 03030706 | 高效液相色谱/四级杆飞行时间质谱 | 质量分析器四极杆串联飞行时间质谱、配有液相色谱、分辨率>10000、质量精度<10ppm | 有机化合物的高分辨精确分子量测量
358 | A02100408 | 色谱仪 | 03030623 | 高效液相色谱串联质谱联用仪 | 质量分析器三重四极杆、质量范围>1000m/z、ESI离子源、配备超高压液相、质量轴稳定性0.1Da/24hr、质谱灵敏度信噪比>250:1 | 用于药物代谢后血液、尿液等体液中的浓度监测
359 | A02100408 | 色谱仪 | 03030706 | 高效液相色谱串联质谱联用仪 | 质量分析器三重四极杆、质量范围>1000m/z、ESI离子源、配备超高压液相、质量轴稳定性0.1Da/24hr、质量数范围2-3000m/z | 用于药物代谢后血液、尿液等体液中的浓度监测
360 | A02100408 | 色谱仪 | 03030706 | 高效液相色谱质谱联用仪 | 质量分析器离子阱、质量范围>1000m/z、ESI离子源、配备液相色谱、质量轴稳定性0.1Da/24hr、可进行MSn扫描 | 用于有机合成中的产物分子量测定及结构剖析
361 | A02100408 | 色谱仪 | 03030706 | 高效液相色谱质谱联用仪 | 1、一体化的离子漏斗-八级杆装置 2、零电压喷针 3、扫描速度可达 32,000u/s 4、扫描质量数可达4,000 m/z 5、ESI和APCI源，MS多级质谱可达11级
362 | A02100408 | 色谱仪 | 03030706 | 高效液相色谱-质谱联用仪 | 质量分析器离子阱、质量范围50-2000m/z、ESI离子源、配备液相色谱、质量轴稳定性0.1Da/24hr、可进行MSn扫描 | 用于有机合成中的产物分子量测定及结构剖析
363 | A02100408 | 色谱仪 | 03030706 | 高效液相色谱-质谱联用仪 | 质量分析器离子阱、质量范围15-2000m/z、ESI离子源、配备液相色谱、质量轴稳定性0.1Da/24hr、可进行MSn扫描 | 用于有机合成中的产物分子量测定及结构剖析
364 | A02100408 | 色谱仪 | 03030706 | 高效液相色谱-质谱联用仪 | 1、一体化的离子漏斗-八级杆装置 2、零电压喷针 3、扫描速度可达 32,000u/s 4、扫描质量数可达4,000 m/z 5、ESI和APCI源，MS多级质谱可达11级
365 | A02100408 | 色谱仪 | 03030706 | 高效液相色谱-质谱联用仪 | 1、真空隔层 (VIP) 式的加热电喷雾离子源(HESI) 和APCI离子源 2、离子源固定90°角垂直喷雾；具有主动排空功能 3、锥孔接口与交错四级杆双重离子漏斗 4、碰撞池：180° 弯曲设计碰撞池 5、四极杆质量分析器无透镜设计
366 | A02100408 | 色谱仪 | 03030706 | 高压层析系统 |  | 用于生物分子的分离纯化，可满足科研、工艺开发以及从小规模到中试级制备等不同的应用要求
367 | A02100408 | 色谱仪 | 03030623 | 工艺开发液相色谱系统 | 工作温度：4 - 35℃；溶剂兼容：所有层析常用缓冲溶液；系统泵数目：2；自动根据压力调节输出使流速保持稳定；流路：PEEK 惰性材料 (以保持蛋白质活性) | 用于实验室快速分离肽、核酸、蛋白质和天然产物。
368 | A02100408 | 色谱仪 | 03030623 | 快速纯化工艺开拓系统 | 工作温度：4 - 35℃；溶剂兼容：所有层析常用缓冲溶液；系统泵数目：2；自动根据压力调节输出使流速保持稳定；流路：PEEK 惰性材料 (以保持蛋白质活性) | 用于实验室快速分离肽、核酸、蛋白质和天然产物。
369 | A02100408 | 色谱仪 | 03030623 | 快速纯化液相色谱仪 | 工作温度：4 - 35℃；溶剂兼容：所有层析常用缓冲溶液；系统泵数目：2；自动根据压力调节输出使流速保持稳定；流路：PEEK 惰性材料 (以保持蛋白质活性) | 用于实验室快速分离肽、核酸、蛋白质和天然产物。
370 | A02100408 | 色谱仪 | 03030623 | 快速蛋白纯化液相色谱系统 | 工作温度：4 - 35℃；溶剂兼容：所有层析常用缓冲溶液；系统泵数目：2；自动根据压力调节输出使流速保持稳定；流路：PEEK 惰性材料 (以保持蛋白质活性) | 用于实验室快速分离肽、核酸、蛋白质和天然产物。
371 | A02100408 | 色谱仪 | 03030623 | 快速蛋白液相色谱系统 | 工作温度：4 - 35℃；溶剂兼容：所有层析常用缓冲溶液；系统泵数目：2；自动根据压力调节输出使流速保持稳定；流路：PEEK 惰性材料 (以保持蛋白质活性) | 用于实验室快速分离肽、核酸、蛋白质和天然产物。
372 | A02100408 | 色谱仪 | 03030623 | 快速蛋白液相色谱仪 | 工作温度：4 - 35℃；溶剂兼容：所有层析常用缓冲溶液；系统泵数目：2；自动根据压力调节输出使流速保持稳定；流路：PEEK 惰性材料 (以保持蛋白质活性) | 用于实验室快速分离肽、核酸、蛋白质和天然产物。
373 | A02100408 | 色谱仪 | 03030623 | 快速液相层析系统 | 工作温度：4 - 35℃；溶剂兼容：所有层析常用缓冲溶液；系统泵数目：2；自动根据压力调节输出使流速保持稳定；流路：PEEK 惰性材料 (以保持蛋白质活性) | 用于实验室快速分离肽、核酸、蛋白质和天然产物。
374 | A02100408 | 色谱仪 | 03030706 | 快速液相-三重四级杆质谱联用仪 | 1、真空隔层 (VIP) 式的加热电喷雾离子源(HESI) 和APCI离子源 2、离子源固定90°角垂直喷雾；具有主动排空功能 3、锥孔接口与交错四级杆双重离子漏斗 4、碰撞池：180° 弯曲设计碰撞池 5、四极杆质量分析器无透镜设计
375 | A02100408 | 色谱仪 | 03030623 | 快速自动蛋白质纯化仪 | 工作温度：4 - 35℃；溶剂兼容：所有层析常用缓冲溶液；系统泵数目：2；自动根据压力调节输出使流速保持稳定；流路：PEEK 惰性材料 (以保持蛋白质活性) | 用于实验室快速分离肽、核酸、蛋白质和天然产物。
376 | A02100408 | 色谱仪 | 03030623 | 离子阱液质联用仪 | 质量分析器离子阱、质量范围2000m/z、ESI离子源、配备液相色谱、质量轴稳定性0.1Da/24hr、可进行MSn扫描 | 用于有机合成中的产物分子量测定及结构剖析
377 | A02100408 | 色谱仪 | 03030706 | 离子阱液质联用仪 | 质量分析器离子阱、质量范围>1000m/z、ESI离子源、配备液相色谱、质量轴稳定性0.1Da/24hr、可进行MSn扫描 | 用于有机合成中的产物分子量测定及结构剖析
378 | A02100408 | 色谱仪 | 03030623 | 离子阱液质联用仪 | 1、一体化的离子漏斗-八级杆装置 2、零电压喷针 3、扫描速度可达 32,000u/s 4、扫描质量数可达4,000 m/z 5、ESI和APCI源，MS多级质谱可达11级
379 | A02100408 | 色谱仪 | 03030623 | 离子阱-液质联用仪 | 质量分析器离子阱、质量范围上限3000m/z、ESI离子源、配备液相色谱、质量轴稳定性0.1Da/24hr、可进行MSn扫描 | 用于有机合成中的产物分子量测定及结构剖析
380 | A02100408 | 色谱仪 | 03030623 | 纳升级超高压高效液相色谱系统 |  | 纳升级有机样品分离机检测
381 | A02100408 | 色谱仪 | 03030706 | 气相色谱/三重串联四极杆质谱 | 质量分析器三重四极杆、EI离子源、CI离子源、500次MRM/秒、配有气相色谱 | 挥发性有机物化合物的分离检测，特别是痕量物质的定量监测
382 | A02100408 | 色谱仪 | 03030706 | 气相色谱/三重串联四极杆质谱 | 1、q090°弯曲设计，具有主动离子数聚焦功能可加热的四极杆 离子传输系统； 2、质量分析器系统全程无透镜，前后四极杆离子导向器的设计，使 离子传输效率最大化。 3、Q2：180°弯曲设计设计，具有离子导向和聚焦作用，减少背景噪音，提高灵 敏度 4、检测器：EDRTM扩展动态范围检测器，后加速电压±5kv，可根据样品浓度自 动优化检测器电压，负离子直接收集至倍增器，无转换损失 5、真空系统：差分抽气设计，由大抽速前级机械泵和分子涡轮泵组成，大抽速机械泵和大抽速、双阶差动涡轮分子泵，抽速≥310/400L/sec 6、可同时安装3 个检测器，3 个进样口
383 | A02100408 | 色谱仪 | 03030706 | 气相色谱高分辨飞行时间质谱联用 | 质量分析器飞行时间质谱、分辨率>7000、EI离子源、配有气相色谱、质量精度<10ppm | 挥发性有机物化合物的分离检测以及精确分子量测定
384 | A02100408 | 色谱仪 | 03030706 | 气相色谱高分辨飞行时间质谱联用 | 1、 一体化的离子漏斗－六级杆装置 2、飞行管智能化温度补偿，实现飞行中聚焦和母离子高分辨，优于10000 3、ADC模拟数字化转换器，获取准确的真实同位素分布 4、扩充与NMR 联用，组成GC-NMR-MS系统 5、可扩充与GC连接，组成GC-UHR-TOF
385 | A02100408 | 色谱仪 | 03030706 | 气相色谱离子阱质谱联用仪 | 质量分析器离子阱质谱、单位质量分辨率、EI离子源、配有气相色谱、配有NIST谱库 | 挥发性有机物化合物的分离检测以及成分结构剖析
386 | A02100408 | 色谱仪 | 03030706 | 气相色谱三重四极杆质谱联用仪 | 质量分析器三重四极杆、EI离子源、500次MRM/秒、配有气相色谱、具有碰撞池 | 挥发性有机物化合物的分离检测，特别是痕量物质的定量监测
387 | A02100408 | 色谱仪 | 03030706 | 气相色谱三重四极杆质谱联用仪 | 1、q090°弯曲设计，具有主动离子数聚焦功能可加热的四极杆 离子传输系统； 2、质量分析器系统全程无透镜，前后四极杆离子导向器的设计，使 离子传输效率最大化。 3、Q2：180°弯曲设计设计，具有离子导向和聚焦作用，减少背景噪音，提高灵 敏度 4、检测器：EDRTM扩展动态范围检测器，后加速电压±5kv，可根据样品浓度自 动优化检测器电压，负离子直接收集至倍增器，无转换损失 5、真空系统：差分抽气设计，由大抽速前级机械泵和分子涡轮泵组成，大抽速机械泵和大抽速、双阶差动涡轮分子泵，抽速≥310/400L/sec 6、可同时安装3 个检测器，3 个进样口
388 | A02100408 | 色谱仪 | 03030706 | 全二维气相色谱飞行时间质谱联用 | 质量分析器飞行时间质谱、配有全二维气相色谱、脉冲调配阀、质量精度<10ppm、EI离子源 | 挥发性有机物化合物的分离检测以及精确分子量测定
389 | A02100408 | 色谱仪 | 03030623 | 全自动蛋白斑点切取系统 | 准确率大于99.9%；特殊设计的切胶针头，带疏水内涂层；切取表上每次可列出9600个蛋白质；与普通检测系统和扫描仪兼容；选用定位标记，将扫描图像与胶的实际位置作出精密定位。 | 全自动地从染色或已脱色的胶上切取所选蛋白质斑点
390 | A02100408 | 色谱仪 | 03030623 | 三级四级杆液质联用仪 | 质量分析器三重四极杆、质量范围上限3000m/z、ESI离子源、配备超高压液相、质量轴稳定性0.1Da/24hr，液相流速5ul-3ml | 用于药物代谢后血液、尿液等体液中的浓度监测
391 | A02100408 | 色谱仪 | 03030623 | 三重四级杆液质联用 | 质量分析器三重四极杆、质量范围到3000m/z、ESI离子源、配备超高压液相、质量轴稳定性0.1amu/24小时 | 用于药物代谢后血液、尿液等体液中的浓度监测
392 | A02100408 | 色谱仪 | 03030706 | 三重四级杆液质联用仪 | 质量分析器三重四极杆、质量范围>1000m/z、ESI离子源、配备超高压液相、质量轴稳定性0.1amu/24小时、主机尺寸104*92*112cm | 用于药物代谢后血液、尿液等体液中的浓度监测
393 | A02100408 | 色谱仪 | 03030706 | 三重四级杆液质联用仪 | 1、真空隔层 (VIP) 式的加热电喷雾离子源(HESI) 和APCI离子源 2、离子源固定90°角垂直喷雾；具有主动排空功能 3、锥孔接口与交错四级杆双重离子漏斗 4、碰撞池：180° 弯曲设计碰撞池 5、四极杆质量分析器无透镜设计
394 | A02100408 | 色谱仪 | 03030623 | 三重四极杆液质联用仪 | 质量分析器三重四极杆、质量范围10-3000m/z、ESI离子源、配备超高压液相、质量轴稳定性0.1amu/24小时 | 用于药物代谢后血液、尿液等体液中的浓度监测
395 | A02100408 | 色谱仪 | 03030706 | 三重四极杆液质联用仪 | 1、真空隔层 (VIP) 式的加热电喷雾离子源(HESI) 和APCI离子源 2、离子源固定90°角垂直喷雾；具有主动排空功能 3、锥孔接口与交错四级杆双重离子漏斗 4、碰撞池：180° 弯曲设计碰撞池 5、四极杆质量分析器无透镜设计
396 | A02100408 | 色谱仪 | 03030706 | 色谱质谱联用仪 | 质量分析器离子阱 | 有机化合物的分子量测定及结构剖析
397 | A02100408 | 色谱仪 | 03030706 | 色谱质谱联用仪 | 质量分析器飞行时间质谱、质量范围1-2000amu、分辨率8K、质量精度<10ppm、配备色谱 | 挥发性有机物化合物的分离检测及精确分子量测定
398 | A02100408 | 色谱仪 | 03030706 | 色谱质谱联用仪 | 质量分析器飞行时间质谱、质量范围1-2000amu、分辨率>5000、质量精度<10ppm、配备色谱 | 挥发性有机物化合物的分离检测及精确分子量测定
399 | A02100408 | 色谱仪 | 03030706 | 色谱质谱联用仪 | 1、真空隔层 (VIP) 式的加热电喷雾离子源(HESI) 和APCI离子源 2、离子源固定90°角垂直喷雾；具有主动排空功能 3、锥孔接口与交错四级杆双重离子漏斗 4、碰撞池：180° 弯曲设计碰撞池 5、四极杆质量分析器无透镜设计
400 | A02100408 | 色谱仪 | 03030706 | 色谱质谱联用仪 | 1、一体化的离子漏斗-八级杆装置 2、零电压喷针 3、扫描速度可达 32,000u/s 4、扫描质量数可达4,000 m/z 5、ESI和APCI源，MS多级质谱可达11级
401 | A02100408 | 色谱仪 | 03030623 | 生化兼容型液相色谱仪 |  | 专用于生化样品分离和监测
402 | A02100408 | 色谱仪 | 03030623 | 生物大分子层析分离仪 | 工作温度：4 - 35℃；溶剂兼容：所有层析常用缓冲溶液；系统泵数目：2；自动根据压力调节输出使流速保持稳定；流路：PEEK 惰性材料 (以保持蛋白质活性) | 用于实验室快速分离肽、核酸、蛋白质和天然产物。
403 | A02100408 | 色谱仪 | 03030623 | 生物活性分子系统 | 工作温度：4 - 35℃；溶剂兼容：所有层析常用缓冲溶液；系统泵数目：2；自动根据压力调节输出使流速保持稳定；流路：PEEK 惰性材料 (以保持蛋白质活性) | 用于实验室快速分离肽、核酸、蛋白质和天然产物。
404 | A02100408 | 色谱仪 | 03030706 | 太赫兹时域光谱系统 | 采用有机晶体作为发射天线和探测器，频谱覆盖1-12THz。透射、反射、成像三种工作模式。 | 适合太赫兹材料、器件测试
405 | A02100408 | 色谱仪 | 03030706 | 显微共焦拉曼光谱仪 |  | 测定分子振动光谱的仪器，可用于有机化合物、无机化合物、高分子聚合物、生物膜及各种材料（如陶瓷、金刚石、纳米材料）的拉曼、化学发光、荧光分析。
406 | A02100408 | 色谱仪 | 03030706 | 线性离子阱-高分辨液质联用仪 | 质量分析器为线性离子阱和静电场轨道阱组合、质量范围15-4000amu、分辨率>100000、配有液相色谱、质量精度<1ppm | 用于测定样品中有机化合物的精确分子量测定及结构剖析
407 | A02100408 | 色谱仪 | 03030706 | 线性离子阱-高分辨液质联用仪 | 1、一体化的离子漏斗-八级杆装置 2、零电压喷针 3、扫描速度可达 32,000u/s 4、扫描质量数可达4,000 m/z 5、ESI和APCI源，MS多级质谱可达11级
408 | A02100408 | 色谱仪 | 03030706 | 液/质联用仪 | 质量分析器三重四极杆、质量范围>1000m/z、ESI离子源、配备高压液相、质量轴稳定性0.1amu/24小时 | 用于药物代谢后血液、尿液等体液中的浓度监测
409 | A02100408 | 色谱仪 | 03030706 | 液谱-质谱联用在线监测仪 | 质量分析器单四极杆、质量范围>800m/z、ESI离子源、配备高压液相、质量轴稳定性0.1Da/24hr、工作温度13-30度 | 用于有机合成中的产物分子量测定
410 | A02100408 | 色谱仪 | 03030706 | 液相串联质谱仪 | 1、真空隔层 (VIP) 式的加热电喷雾离子源(HESI) 和APCI离子源 2、离子源固定90°角垂直喷雾；具有主动排空功能 3、锥孔接口与交错四级杆双重离子漏斗 4、碰撞池：180° 弯曲设计碰撞池 5、四极杆质量分析器无透镜设计
411 | A02100408 | 色谱仪 | 03030623 | 液相三重四极杆质谱联用仪 | 质量分析器三重四极杆、质量范围>1000m/z、ESI离子源、配备高压液相、质量轴稳定性0.1amu/24小时 | 用于药物代谢后血液、尿液等体液中的浓度监测
412 | A02100408 | 色谱仪 | 03030706 | 液相色谱/串联质谱 | 质量分析器三重四极杆、质量范围2-3000m/z、ESI离子源、配备高压液相、质量轴稳定性0.1amu/24小时 | 用于药物代谢后血液、尿液等体液中的浓度监测
413 | A02100408 | 色谱仪 | 03030706 | 液相色谱/飞行时间质谱联用仪 | 1、 一体化的离子漏斗－六级杆装置 2、飞行管智能化温度补偿，实现飞行中聚焦，分辨率大于40000，质量准确度优于0.8ppm 3、ADC模拟数字化转换器，获取准确的真实同位素分布 4、扩充与NMR 联用，组成LC-NMR-MS系统 5、可扩充与GC连接，组成GC-UHR-TOF
414 | A02100408 | 色谱仪 | 03030706 | 液相色谱／四级杆飞行时间 | 质量分析器：四极杆与飞行时间质谱串联、分辨率20000、质量精度1ppm、配备液相色谱 | 用于有机化合物的精确分子量测定
415 | A02100408 | 色谱仪 | 03030706 | 液相色谱串联电喷雾飞行时间质谱 | 1、 一体化的离子漏斗－六级杆装置 2、飞行管智能化温度补偿，实现飞行中聚焦，分辨率大于40000，质量准确度优于0.8ppm 3、ADC模拟数字化转换器，获取准确的真实同位素分布,采集速率50HZ 4、扩充与NMR 联用，组成LC-NMR-MS系统 5、可扩充与GC连接，组成GC-UHR-TOF
416 | A02100408 | 色谱仪 | 03030706 | 液相色谱-串联四极杆质谱联用仪 | 1、真空隔层 (VIP) 式的加热电喷雾离子源(HESI) 和APCI离子源 2、离子源固定90°角垂直喷雾；具有主动排空功能 3、锥孔接口与交错四级杆双重离子漏斗 4、碰撞池：180° 弯曲设计碰撞池 5、四极杆质量分析器无透镜设计
417 | A02100408 | 色谱仪 | 03030706 | 液相色谱-飞行时间质谱联用仪 | 1、 一体化的离子漏斗－六级杆装置 2、飞行管智能化温度补偿，实现飞行中聚焦，分辨率大于40000，质量准确度优于0.8ppm 3、ADC模拟数字化转换器，获取准确的真实同位素分布 4、扩充与NMR 联用，组成LC-NMR-MS系统 5、可扩充与GC连接，组成GC-UHR-TOF
418 | A02100408 | 色谱仪 | 03030706 | 液相色谱三重四极杆联用仪 | 1、真空隔层 (VIP) 式的加热电喷雾离子源(HESI) 和APCI离子源 2、离子源固定90°角垂直喷雾；具有主动排空功能 3、锥孔接口与交错四级杆双重离子漏斗 4、碰撞池：180° 弯曲设计碰撞池 5、四极杆质量分析器无透镜设计
419 | A02100408 | 色谱仪 | 03030623 | 液相色谱-质谱联用仪 | 1、真空隔层 (VIP) 式的加热电喷雾离子源(HESI) 和APCI离子源 2、离子源固定90°角垂直喷雾；具有主动排空功能 3、锥孔接口与交错四级杆双重离子漏斗 4、碰撞池：180° 弯曲设计碰撞池 5、四极杆质量分析器无透镜设计
420 | A02100408 | 色谱仪 | 03030623 | 液相色谱-质谱联用仪 | 1、一体化的离子漏斗-八级杆装置 2、零电压喷针 3、扫描速度可达 32,000u/s 4、扫描质量数可达4,000 m/z 5、ESI和APCI源，MS多级质谱可达11级
421 | A02100408 | 色谱仪 | 03030623 | 液相色谱-质谱联用仪(LC-MS) | 1、真空隔层 (VIP) 式的加热电喷雾离子源(HESI) 和APCI离子源 2、离子源固定90°角垂直喷雾；具有主动排空功能 3、锥孔接口与交错四级杆双重离子漏斗 4、碰撞池：180° 弯曲设计碰撞池 5、四极杆质量分析器无透镜设计
422 | A02100408 | 色谱仪 | 03030623 | 液质联用仪 | 1、主动屏蔽的低温冷冻超导磁体，磁场均匀稳定、强度高且不受外界干扰 2、分辨率大于1000000 3、ESI/Maldi 自动切换技术，具有成像功能 4、双重离子漏斗传输系统 5、分子量范围广，适用 m/z 范围为 100-10000
423 | A02100408 | 色谱仪 | 03030623 | 液质联用仪 | 1、 一体化的离子漏斗－六级杆装置 2、飞行管智能化温度补偿，实现飞行中聚焦，分辨率大于60000，质量准确度优于0.8ppm 3、ADC模拟数字化转换器，获取准确的真实同位素分布 4、扩充与NMR 联用，组成LC-NMR-MS系统 5、可扩充与GC连接，组成GC-UHR-TOF
424 | A02100408 | 色谱仪 | 03030623 | 液-质联用仪 | 1、一体化的离子漏斗-八级杆装置 2、零电压喷针 3、扫描速度可达 32,000u/s 4、扫描质量数可达4,000 m/z 5、ESI和APCI源，MS多级质谱可达11级
425 | A02100408 | 色谱仪 | 03030623 | 液质联用仪LC-MS/MS | 1、 一体化的离子漏斗－六级杆装置 2、飞行管智能化温度补偿，实现飞行中聚焦，分辨率大于40000，质量准确度优于0.8ppm 3、ADC模拟数字化转换器，获取准确的真实同位素分布,采集速率100HZ 4、扩充与NMR 联用，组成LC-NMR-MS系统 5、可扩充与GC连接，组成GC-UHR-TOF
426 | A02100408 | 色谱仪 | 03030706 | 圆二色光谱仪 | 波长范围: 163 - 950 nm 波长准确度:±0.1 nm (163nm - 950nm) 光学系统: 单菱镜/双光栅 杂散光: ＜2 x 10-6(200nm)噪声: 荧光检测: 水拉曼峰信噪比﹥2000:1 紫外检测: 5 x 10-5AU rms 圆二色检测:0.01mdeg 扫描速度:最高12000nm/min.。 | 测定蛋白质二级结构
427 | A02100408 | 色谱仪 | 03030706 | 圆二色谱仪的停流装置 | 最小注射体积: 10uL 流量范围: 0.01 – 40mL/秒 混合比: 可连续变化由1:1至1:100 混合器: 球型高效率混合池。 最小死時間: 0.2毫秒(用微量检测池附件时) 扩充能力: 冷冻淬灭,超低温停流,温度跃变(Temp. Jump)及自动滴定,微电导检测等。 | 测定蛋白质二级结构
428 | A02100408 | 色谱仪 | 03030623 | 自动快速蛋白纯化系统 | 工作温度：4 - 35℃；溶剂兼容：所有层析常用缓冲溶液；系统泵数目：2；自动根据压力调节输出使流速保持稳定；流路：PEEK 惰性材料 (以保持蛋白质活性) | 用于实验室快速分离肽、核酸、蛋白质和天然产物。
429 | A02100409 | 磁式分析仪 | 03250200 | 经颅磁刺激器 | 含90mm高能线圈;风冷降温线圈;与核磁共振（MRI）兼容;具备定位导航功能;自动测量阈值 | 神经病学、神经系统科学、精神病学、康复学
430 | A02100411 | 蒸馏及分离式分析仪 | 03030623 | 二维液相蛋白分离系统 |  | 纳升级微量有机物化合物(主要是蛋白)的分离检测
431 | A02100415 | 环境监测仪器及综合分析装置 | 03260301 | 红外遥感尾气检测系统 | 490*240*525mm 转速：0～10000rpm 油温：0～120℃ | 交通环境
432 | A02100415 | 环境监测仪器及综合分析装置 | 03260112 | 车载尾气监测系统 | HC：0～10000 10-6（ppm）vol CO：0～10.0 10-2(%)vol CO2：0～20.0 0-2 (%) vol O2：0～25.0 10-2(%)vol NO：0～5000 10-6（ppm） | 交通环境
433 | A02100499 | 其他分析仪器 | 03030402 | 元素分析仪 | 测量范围(mg) C 0-150m H 0-15 mg N 0-100mg S 0-18mg 分析精度(RSD)：C、N≤0.2% ,H、S≤0.5% | 环境,地质
434 | A02100499 | 其他分析仪器 | 03030402 | 元素分析仪 | 测量范围(mg) C 0-150mg H 0-15 mg N 0-100mg 分析精度(RSD)：C、N≤0.2% ,H≤0.5% | 环境,地质
435 | A02100499 | 其他分析仪器 | 03030402 | 元素分析仪 | 测量范围(mg) C 0-7.0 mg(或100%) H 0-1.0 mg(或100%) N 0-2.0 mg(或100%) S 0-2.0 mg(或100%) O 0-2.0 mg(或100%) 分析精度 模式 精度(%) CHNS ≤0.1 Oxygen ≤0.2 | 化学化工
436 | A02100499 | 其他分析仪器 | 03030402 | 元素分析仪 | 1. 测量范围： C: 0 - 7 mg or 100 %; H: 0 - 1 mg or 100 %; N: 0 - 10 mg or 100 %; S: 0 - 2 mg or 100 %; O: 0 - 6 mg or 100 % 2. 测量精度： CHNS ＜ 0.1% abs(SD) O ＜ 0.2% abs(SD) 3. 可选择的测量模式：在同一台仪器上，可以选择CHNS,CHN,CNS,CN,N,S以及O（可选）测量 4. 样品重量：0.02mg-1g 5. 载气：氦气/氩气 | 主要用于测量均匀性比较好的样品，如化工、制药、催化剂、聚合物、石油产品等
437 | A02100499 | 其他分析仪器 | 03030402 | 元素分析仪 | 1. 测量范围： C: 0 - 40 mg or 100 %; H: 0 - 3 mg or 100 %; N: 0 - 15 mg or 100 %; S: 0 - 6 mg or 100 %; O: 0 - 6 mg or 100 % 2. 测量精度： CHNS ＜ 0.1% abs(SD) O ＜ 0.2% abs(SD) 3. 可选择的测量模式：在同一台仪器上，可以选择CHNS,CHN,CNS,CN,N,S以及O（可选）测量 4. 样品重量：0.02mg-1g 5. 载气：氦气/氩气 | 主要用于测量均匀性比较好的样品，如化工、制药、催化剂、聚合物、石油产品、橡胶、化肥、建筑材料、化妆品等
438 | A02100499 | 其他分析仪器 | 03030402 | 元素分析仪 | 1. 测量范围： C: 0 - 150 mg or 100 %; H: 0 - 15 mg or 100 %; N: 0 - 100 mg or 100 %; S: 0 - 18 mg or 100 %; O: 0 - 6 mg or 100 % 2. 测量精度： CHNS ＜ 0.5% RSD O ＜ 0.2% abs(SD) 3. 可选择的测量模式： 在同一台仪器上，可以选择CHNS,CHN,CNS,CN,N以及O（可选）测量 4. 样品重量：可达200mg的有机物或1.5g的土壤 5. 载气：氦气/氩气 | 主要用于植物、土壤、食物、肥料、煤炭等
439 | A02100499 | 其他分析仪器 | 03030402 | 大进样量元素分析仪 | 1. 可选机型：N，CN和CNS 2. 进样方式：坩埚(自动进样，自动清灰) 3. 测量范围： C: 0 - 350 mg or 100 %; N: 0 - 350 mg or 100 %; S: 0 - 15 mg or 100 % 4. 样品重量：可达1000mg的有机物或5g的土壤 5. 载气：氦气/氩气 6.测量精度：＜ 0.5% RSD | 主要用于植物、土壤、食物、肥料、煤炭等 | 分类号修改
440 | A02100499 | 其他分析仪器 | 03220717 | 粒子图像测速系统 | 1.标准 105 毫米镜头和特殊狭缝 2.干涉测量技术 3.功能最强大的图像采集、分析和显示 软件平台 4.相机 | 微通道的精确测量 微流场研究 MEMS 的应用 药物输送 喷雾特性 凝固和结晶研究 液滴脱落剥离研究 喷雾 / 表面相互作用研究 雾化研究 射流研究等等
441 | A02100499 | 其他分析仪器 | 05070111 | 红外三维运动分析系统 | 1. 红外摄像机：分辨率 (H x V) 像素：1600 x 1280；像素：两百万；捕捉频率 ：1-10,000 Hz，电子快门,每个摄像机最多可捕捉反光球个数约500； 2. 摄像机输出模式：输出捕捉点圆心灰阶及边缘讯息；摄像机镜头校正 3. 网络互连控制器:提供1-8个红外摄像机与主机的高速数据交换，并可扩展连接更多的红外摄像机 4. 数据交换控制器:提供Vicon MX系统与第三方设备之间的接口，这些第三方设备包括测力板、肌电设备、音频、数据手套、眼球跟踪器或者其它数字设备。 5. 标定套件包含标准静态校准架及动态校准棒，用于精确校正Vicon MX系统 6. 有效测量精度0.1mm" | 1. 红外摄像机：分辨率 (H x V) 像素：1600 x 1280；像素：两百万；捕捉频率 ：1-10,000 Hz，电子快门,每个摄像机最多可捕捉反光球个数约500； 2. 摄像机输出模式：输出捕捉点圆心灰阶及边缘讯息；摄像机镜头校正 3. 网络互连控制器:提供1-8个红外摄像机与主机的高速数据交换，并可扩展连接更多的红外摄像机 4. 数据交换控制器:提供Vicon MX系统与第三方设备之间的接口，这些第三方设备包括测力板、肌电设备、音频、数据手套、眼球跟踪器或者其它数字设备。 5. 标定套件包含标准静态校准架及动态校准棒，用于精确校正Vicon MX系统 6. 有效测量精度0.1mm"
442 | A02100499 | 其他分析仪器 | 05070111 | 三维运动测量跟踪系统 | 可以使用，编辑多种函数来进行分析计算。 当用户使用数学函数来处理数据时，每一个步骤都可以被记录成脚本语句，并保存在脚本文件中。用户可以随时进行读取和修改。. 一次可以读取10个文件，不同文件的结果可以进行合并。 | 应用于影视特技、三维动画制作、游戏软件开发制作； 应用于体育科研、训练设计、运动康复方向； 三维步态分析、人工假肢辅助制作和矫正、脊柱弯曲矫正测量；
443 | A02100501 | 金属材料试验机 | 03050607 | 拟动力试验机 | 1、244.51电液伺服作动器，最大出力：1000kN，最大幅值：±250mm。伺服阀：256.09A-01三级伺服阀，流量340L/min 2、505.180液压源，流量：650 L/min，噪音：70dB，功率：270KVA 3、FlexTest Ⅱm 控制器 ，四通道AD输入、输出。4、系统控制和应用软件：793.00 System Software，793.10 MultiPurpose TestWare，Waveform Generation Software | 结构实验室
444 | A02100501 | 金属材料试验机 | 04070000 | 疲劳机 | 1. 静载25；2.动载20T；3.环境温度-140-250°C；4. 加载信号为正弦波、三角波等；5.测试样品长度范围15cm-800cm； | 流体力学
445 | A02100501 | 金属材料试验机 | 03050804 | 高频疲劳试验机 | 25t载荷幅度，最高频率250HZ，可进行棒料及板材实验，同轴度5%以内，试件安装有专用工装。 | 车辆科研
446 | A02100501 | 金属材料试验机 | 03060422 | 车轮应变测试系统 | 32通道采集模块，固定装置，可随车轴旋转，满足车下100g冲击要求，存储容量兼容64g。 | 车辆科研
447 | A02100501 | 金属材料试验机 | 03060422 | 车轴应变测试系统 | 40通道采集模块，备用电池20块，固定装置，可随车轴旋转，满足车下100g冲击要求，存储容量兼容64g。 | 车辆科研
448 | A02100501 | 金属材料试验机 | 03061409 | 淬火膨胀仪 | 5轴马达控制样品台，配有VP探头，配有能谱及EBSD检测探头，三级抽真空系统，灵活、易用的计算机系统 | 材料科研
449 | A02100508 | 无损探伤机 | 03220606 | 全自动高精度折射率测量仪 | 1.波长范围：254-2325nm 2.旋转编码器绝对精度：0.5秒 3.单次角度测量精度：1秒 4.折射率测量精度：10ppm 5. 光电自准直仪，分辨率 0.01秒, 重复性: +/-0.2秒 | 光学玻璃、人工晶体折射率测量
450 | A02100508 | 无损探伤机 | 03250507 | 便携式关节臂测量机 | 1.8米至9米测量范围；6-7个关节自由度；在任何温湿度下实现高精度稳定测量 | 广泛应用于模具、零部件、机床工具、铸造件等行业的尺寸、形位公差的计量控制。
451 | A02100510 | 结构试验机 | 03240000 | 非饱和三轴试验系统 | 技术参数： 孔压/体积（气/水）测量分辨率：压力=0.2kPa，体积=1mm3 孔压/体积（气/水）测量精度：压力≤0.1%满量程，体积=0.25% 体变测量采用16bit数据采集装置，分辨率：＜2mm3 体变测量精度：对于直径为38mm，高度为76mm的三轴试样来说，估计大约为32mm3或体积应变的0.04% 压力室体积测量分辨率：1mm3 压力室体积测量精度：0.25% 采用16bit数据采集装置，量程为±3mm的传感器，在试样表面进行位移测量的分辨率：≤0.1μm 精度：霍尔效应传感器=0.8%FRO，LVDT=0.1%FRO | 反压饱和、B检测、等向固结、标准三轴（UU、CU、CD）、应力路径、K0固结、高级加载、非饱和土试验。
452 | A02100602 | 动力测试仪器 | 03230321 | 动力仪 | 扭矩 10Nm 推力 250N 转速 3500RPM | 有很高的可靠性和测量精度。利用现代旋转和非旋转传感器技术相结合控制测量推力和扭矩时的零点漂移，提高测量灵敏度，这些装置是现代水动力实验室的主力军
453 | A02100602 | 动力测试仪器 | 03030607 | 自动变焦三维表面测量仪 | 垂直分辨率:10nm | 形貌测量和粗糙度测量
454 | A02100604 | 生物、医学样品制备设备 | 03030920 | 蛋白纯化气泡感应系统 | Box-900 Drawer and Solvent Tray；P-950 sample pump；UV-900 ；PH/C-900；P-900 Series Gradient Pump；Unicorn Version. 5.1 Software | 生物医学
455 | A02100605 | 应变及振动测试仪器 | 03190614 | 非线性超声测试系统 | 1.主机，输出高能脉冲； 2.50欧姆终端； 3.步进式衰减器； 4.前置放大器； 5. 2/4兆赫低/高通滤波器 | 材料力学
456 | A02100605 | 应变及振动测试仪器 | 05010526 | 数据采集系统 | 13槽C尺寸VXI总线；VXI-MXI-2 零槽模块；含TEK VX4750；含TEK TVS641A、TEK VX4802；含TEK VX4240、VX4790A。 | 运输自动化
457 | A02100605 | 应变及振动测试仪器 | 03040639 | 振动与噪声数据MKTU采集器 | 48通道，并行数据采集（通道时差小于1n秒），每通道采样率大于51.2k,连续采样时间不小于30分钟，具有直流及交流供电、同步误差小于1度 | 车辆科研
458 | A02100605 | 应变及振动测试仪器 | 05010526 | 数据采集系统 | DC、DAC位数：16位，采样频率：250KHz 通道：56个动态应变输入通道，16个电荷放大输入通道，16个模拟输出通道 系统增益：1：1—4000：1 滤波器：3—8阶巴特沃斯低通滤波器 计算机接口：NI IEEE488接口 控制软件：TCS FOR WINDOWS | 结构实验室
459 | A02100605 | 应变及振动测试仪器 | 11000000 | 振动与噪声测试分析系统原件 | 具有通用数据信号转换的能力、工作工况的传递路径分析、声学阵列声源识别、混响时间测试、通信用信号分析（时频分析等） | 车辆科研
460 | A02100606 | 应变及振动测试仪器 | 03050801 | 多通道、高精度转向架测力构架标定加载系统 | 16通道，控制器，180油源两个，硬管道,最大载荷500kN，同步误差在1度之内，可以进行信号迭代。 | 车辆科研
461 | A02100699 | 其他试验仪器及装置 | 05070106 | 实验室自动工作站 | ›加样器种类齐全，加样范围广泛，精度高，增配了移液范围1μL至1000μL的单道和8道加样器。 ›耗材通用，如吸头、板材等。 ›模块化设计，可根据需要灵活布置台面结构。 ›移板机械手可抓取台面上任意位置的实验耗材。 ›移液精准，适合小体积反应体系和微量化测定。 | 1.1、全自动的完成高通量生物筛选过程中的胞内外各种样品（蛋白质、DNA、RNA、代谢产物等）的离心、抽提、纯化、富集、稀释、反应体系构建等工作； 1.2、系统应能够达成分子生物学实验室各项常规样品处理工作，包括但不限于各种样品（DNA、RNA、蛋白质）的抽（略）分配，以及各种相关分子生物学、基因组学、蛋白组学及细胞实验的自动化体系构建要求，如QPCR、测序、基因分型、ELISA、MALDI点样等； 1.3、系统能够自动化的完成克隆构建实验，包括PCR体系构建-扩增-扩增产物鉴定-hit picking-PCR产物纯化-酶切-连接-热休克转化； *1.4、系统可升级整合多模式微孔板检测系统、实现光学检测实验等的自动化检测流程，能够在将来无缝衔接整合实时荧光定量PCR设备，能够达成无人值守通量或日处理通量的提升，国内至少可提供至少2个用户的荧光定量PCR仪的成功整合案例
462 | A02100707 | 速度测量仪表 | 03010531 | 层析粒子测速仪 | 四台相机可以得到空间分辨率0.17PPP,支持单台到12台相机配置
463 | A02100707 | 速度测量仪表 | 03010531 | 水下粒子成像测速场仪 | 测速结果的信噪比 >45，速度的均方根偏差< 0.04，所有速度矢量中,误差小于0.1的矢量占全部所得矢量的百分比>90 | 水流
464 | A02100707 | 速度测量仪表 | 03010549 | 激光相位多普勒干涉仪 | 集成半导体泵浦的额估计激光器，无光纤连接，使用简单便携 | 喷雾及液滴速度粒径测量
465 | A02100707 | 速度测量仪表 | 03010549 | 三维激光相位多普勒干涉仪 | 集成半导体泵浦的额估计激光器，无光纤连接，使用简单便携 | 液滴或喷雾
466 | A021101 | 数字、模拟仪表及功率计 | 03190806 | 微波功率放大器 | 频率响应：800MHz-4.2GHz， 额定输出功率：350W 最大输入电平0dBm， 输入驻波比＜2.0，增益55.5dB 谐波失真＜20dBc | 电磁兼容
467 | A02110102 | 模拟式电压表 | 03210000 | 电称低压冲击系统 | 检测范围30nm-10微米 | 实时检测30nm到10μm粒径范围的气溶胶粒子分布和浓度
468 | A021104 | 网络特性测量仪 | 03200100 | 短波信道仿真仪 | 频率1－30MHz物理信道数2，衰落路径数：最多20经，射频中心频率范围：1MHz-2655MHz，射频带宽：30MHz，输入功率范围：-30—0Db，输出功率范围：-136—-16dBm | 1移动通讯2卫星远程通讯3军事通讯领域 | 03200608
469 | A021104 | 网络特性测量仪 | 03200813 | 毫米波矢量网络分析仪 | 75GHz-110GHz | 1.动态范围: 最高达 142 dB； 2.70kHz到70GHz及以上的最宽频率； 3.源匹配和负载匹配高达 50 dB
470 | A021104 | 网络特性测量仪 | 03200813 | 矢量网络分析仪 | 1. 频率范围：10MHz-40GHz； 2. 灵敏度: 10Hz IFBW时： -132dBm (2GHz - 20GHz) -125dBm (20GHz - 40GHz) 3. 动态范围： >135 dB (直接接收机输入, 不带外加放大器) 4. 轨迹噪声:：1KHz IFBW 时,<0.006 (500MHz-40GHz) 5. 速度：< 26us/点 | 全光网与现代通信网
471 | A021105 | 网络特性测量仪 | 03210902 | 可调谐脉冲分析仪 | 带宽：20 GHz; <100 fs 本底抖动允许对高位速率设备进行检定，典型 <5% 的信号单位间隔由测试仪器所使用；时间精度0.05ps；记录长度 50 点 - 16,000 点 | 全光网与现代通信网
472 | A021106 | 网络特性测量仪 | 05031301 | 误码仪 | Data Range: 620 Mb/s to 13.5 Gb/s Differential and single-ended inputs or outputs Generate and analyze pseudo random word sequences (PRWS), standard PRBS up to 2??-1 and memory based patterns up to 64 Mb Output amplitude/resolution 0.1Vpp - 1.8Vpp /5mV Transition Times (20%-80%): <20ps Jitter: < 9ps pp typ Jitter Modulation bandwidth DC to 1GHz of delay line Minimum detectable pulse width: 25ps typ. Phase Margin: 1 UI - 12ps typ. Input sensitivity: 50mVpp typ @10Gb/s PRBS 2??-1 and BER 10?? Clock Data Recovery Ranges: 1.058 - 1.6 GHz, 2.45-3.2 GHz and 4.8-6.4 GHz | 全光网与现代通信网
473 | A021107 | 放大器 | 03190806 | RTDS功放 | 电压放大功能\电流放大功能\额定输出电流： 3相5A 正弦波有效值 最大输出电流：3相60A 正弦波有效值\增益特性（输出电流与输入信号关系）： 8A/V 电流放大器为直耦放大器，频率范围： DC-5KHz ±1dB\输入端为高抗干扰差分电路，输入阻抗>10kΩ | 电能变换
474 | A021107 | 放大器 | 03190806 | 功率放大器 | 额定输出功率：500W, 频率响应：80MHz-1GHz， 最大输入电平0dBm， 平坦度±2.0 dB，增益57dB 谐波失真＜20dBc | 电磁兼容
475 | A021108 | 放大器 | 03190806 | 功率放大器 | 频率响应：4-8GHz， 额定输出功率：60W 最大输入电平0dBm， 平坦度±2.0 dB，增益47.8dB 谐波失真＜20dBc | 电磁兼容
476 | A021108 | 网络特性测量仪 | 05031301 | 误码测试仪 | Optical TX module supporting 1310nm at 10Gb/s Optical 10G TX modules supporting "High-output power" at 1550nm Supports 1.5 Mb/s to 10 Gb/s - All in one mainframe World Wide Mapping - SONET, SDH and Japanese Both SONET and SDH mapping support in the same mainframe without changing DSn/PDH modules (MP1570A1 mainframe) Concatenation Mapping from OC-3c/STM-1c to OC-192c/STM-64c Various Errors/Alarms generation and analysis Powerful Through Mode and Mixed Payload capability ATM Test from OC-12c to 1.5 Mb/s ITU-T Compliance Testing APS Switch Time Measurement CID Pattern, BERT, and Trouble Search Function Tandem Connection Monitoring, Optical Power and Frequency Measurement Frame Memory/Capture Function Packet over SONET/SDH (POS), and IP over ATM (IPOA) | 全光网与现代通信网
477 | A021110 | 电子示波器 | 03010555 | 微波矢量信号发生器 | •100 kHz 至 20、31.8 或 44 GHz（0.001 Hz 分辨率） ； •可扩展至 75、90、110、140、 220、 325 或 500 GHz――毫米波信号源模块 •输出功率：0.4 至 20 GHz 时，+23 dBm；40 GHz 时，+18 dBm（典型值） •160 MHz（可扩展至 2 GHz）射频调制带宽 •配有选件 UNY，具有业界最佳的 SSB 相位噪声：1 GHz 信号和 10 kHz 偏置时，相位噪声为 -143 dBc/Hz（典型值） | 微波无线电接收机测试
478 | A021110 | 电子示波器 | 03010555 | 信号源分析仪 | •RF 输入频率范围：10 MHz 至110 GHz •分析偏置频率范围：1 Hz 至 100 MHz •使用超低本底噪声和交叉关联方法来测量相位噪声 •频率瞬时捕获范围：窄带高达 80 MHz，宽带高达 4.8 GHz •具有 fs 分辨率的时钟抖动测量 | 本振信号、振荡器以及器件相位噪声测量
479 | A021110 | 电子示波器 | 03010555 | 信号源分析仪 | •RF 输入频率范围：10 MHz 至110 GHz •分析偏置频率范围：1 Hz 至 100 MHz •使用超低本底噪声和交叉关联方法来测量相位噪声 •频率瞬时捕获范围：窄带高达 80 MHz，宽带高达 4.8 GHz •具有 fs 分辨率的时钟抖动测量 | 本振信号、振荡器以及器件相位噪声测量
480 | A021110 | 电子示波器 | 03010555 | 信号源分析仪 | •RF 输入频率范围：10 MHz 至110 GHz •分析偏置频率范围：1 Hz 至 100 MHz •使用超低本底噪声和交叉关联方法来测量相位噪声 •频率瞬时捕获范围：窄带高达 80 MHz，宽带高达 4.8 GHz •具有 fs 分辨率的时钟抖动测量 | 本振信号、振荡器以及器件相位噪声测量
481 | A021110 | 电子示波器 | 03010555 | 信号源分析仪 | •RF 输入频率范围：10 MHz 至110 GHz •分析偏置频率范围：1 Hz 至 100 MHz •使用超低本底噪声和交叉关联方法来测量相位噪声 •频率瞬时捕获范围：窄带高达 80 MHz，宽带高达 4.8 GHz •具有 fs 分辨率的时钟抖动测量 | 本振信号、振荡器以及器件相位噪声测量
482 | A021110 | 电子示波器 | 03190300 | 高性能示波器 | 1. 通道数：4 2. 硬件带宽：20GHz 3. 采样率≥80G/s 4. 灵敏度：1 mV/格至1 V/格 5. RMS本底噪声（仅限于示波器）：430 μV @ 10mV /格；3.02 mV@ 100mV /格；30.05 mV @ 1V /格； | 全光网与现代通信网
483 | A021111 | 网络特性测量仪 | 03200700 | 移动IP和LTE网络仿真测试仪表 | 2U机架高度/两个Intel Xeon 5500系列四核处理器/2个PCIe x8和2个PCIe x4 G2 I/O插槽/包含一台LANDSLIDE7100B 管理服务器和一台7100B测试服务器/带两张四端口的电口卡 | 下一代互联网
484 | A021113 | 网络特性测量仪 | 05010907 | 数据网络测试仪 | 12槽位/10G口2个/1G口8个/Aptixia 2-7层基本协议测试软件/IxANVL一致性测试软件 | 下一代互联网
485 | A021114 | 声源、声振信号发生器 | 03190600 | 通道脉冲分析仪 | 12槽位/10G口2个/1G口8个/Aptixia 2-7层基本协议测试软件/IxANVL一致性测试软件 | 现代通信
486 | A021114 | 声源、声振信号发生器 | 03010555 | 矢量信号源 | 2个独立射频通道，频率范围分别为100K-6GHz和100K-3GHz，带宽24MHz，内置存储器64MSample ,相位噪声-135dBc | 轨道交通控制
487 | A021114 | 声源、声振信号发生器 | 03190600 | 信号发生器 | 射频范围：100KHz-3000MHz;射频通道数：2；调制带宽: ≥80 MHz（内部）；输出电平范围：-145dBm - +30 dBm；存储器容量: ≥64MSample | 宽带无线移动
488 | A021115 | 声级计 | 03191300 | 振动声学信号分析系统 | V8-640 LPTC0MB0；在Windows 2000或Windows XP操作系统下运行配合采集模块；通道数：17CH；频率范围：25.6Hz；数模转换：24bit；每个通道的分析带宽最高可达204.8kHz；每个通道都使用独立的1或2个24位A/D转换器 | 适用于振动声学信号分析
489 | A021199 | 其他电子和通信测量仪器 | 03191356 | 超高速探测系统 | 一次成像16张 最短成像时间1US；带宽可达35GHz；响应频率 范围覆盖400nm到1.6 μm 的高速光电二极管 | 高速光源的时间或频率特性探测
490 | A021199 | 其他电子和通信测量仪器 | 05010601 | 综合信号测试分析系统 | 6槽C尺寸VXI总线；GPIB-VXI/C 零槽；含Vm2710A,Vm3616A；含HP E1420B；含HP E1446A | 运输自动化
491 | A021199 | 其他电子和通信测量仪器 | 05031301 | 高速时钟恢复测量仪 | Operating bit rate 39.8 Gbps Locking Range1 ±4 MHz Input Voltage 50-800 mVpp Connector 50Ω V-female Return loss 8dB | 全光网与现代通信网
492 | A021199 | 其他电子和通信测量仪器 | 03030810 | 激光粒度分析仪 | 采样频率2.5kHz精度1%测量范围0.1μm-2000μm测量区域10mm | 动力科研
493 | A021199 | 其他电子和通信测量仪器 | 03140852 | 抗扰度综合测试仪 | 浪涌：4kV,1.2/50us,10/700us EFT:4kV，5/50ns,5-100kHz 符合IEC61000-4/5/11 | 电磁兼容
494 | A021199 | 其他电子和通信测量仪器 | 03250161 | 眼动仪 | 视力范围：0.1-1.6 视标移动范围：3-50M（模拟距离） 视力值：3M-0.1 ; 30M-1.0; 48M-1.6视标移动速度：30KM/H 视标方向设：上/下/左/右 | 机械科研
495 | A021199 | 其他电子和通信测量仪器 | 03190733 | 信号分析仪 | 输入频率：10 MHz to 8.4 GHz；分析带宽：25MHz；视频带宽：1 Hz to 3 MHz；最大安全输入电平：+30 dBm (1 W)；工作温度：0 to 55 °C | 宽带无线移动通信研究所
496 | A021200 | 其他电子和通信测量仪器 | 03190711 | 手持频谱分析仪 | 9kHz-8GHz,高灵敏度-161dBm(1Hz) 不确定度典型值0.5 dB，最小分辨率带宽1Hz， 信号解调带宽20MHz | 电磁兼容
497 | A021201 | 其他电子和通信测量仪器 | 03190731 | 矢量网络分析仪 | 50MHz-20GHz，动态范围103dB， 稳定度及精度10ppm， 测量端口功率+10dBm 功率扫描分辨率0.1dB | 电磁兼容
498 | A021202 | 其他电子和通信测量仪器 | 03190800 | 模拟干扰系统 | 浪涌：4kV,1.2/50us,surge ring EFT:4kV，5/50ns,5-100kHz 符合IEC61000-4/5/11 | 电磁兼容
499 | A021203 | 其他电子和通信测量仪器 | 03190802 | 电磁干扰测试接收机 | 20Hz-26.5GHz，SSB相位噪声＜-111dBc(1Hz) RBW:1Hz-1MHz，AV/RMS/PK/QP检波器， 最大动态范围160dB | 电磁兼容
500 | A030708 | 核技术应用专用设备 | 03210701 | 碳14测量加速器质谱仪 | 测量精度好于0.4%，测量本底低于4×10e-16 | 测量碳-14与其稳定同位素比值，主要应用范围：考古学、地球科学、环境科学、生命科学。
501 | A032003 | 医用电子生理参数检测仪器设备 | 07020117 | 睡眠分析工作站 | 1、放大器记录功能≥50；2、记录和分析失眠；3、包括睡眠障碍分析软件；4、特殊诊断时不通过口鼻气流导管及热敏气流获取气流信号；5、通过截面积变化探测胸腹运动信号 | 1、临床医学研究；2、建模；3、模拟实验；4、神经系统疾病研究
502 | A032003 | 医用电子生理参数检测仪器设备 | 07020706 | 身体成分分析仪 | 1、在大小鼠不麻醉动物的情况下，完成其体内脂肪、筋肉、自由水和全身水分含量进行定量分析；2、非破坏性、非侵入性；3、测量活体大小鼠的瘦肉组织、脂肪和体液的含量 | 1、医院临床检验应用；2、医学相关类教学科研应用；3、检验；4、生物学等学科教学科研应用
503 | A032003 | 医用电子生理参数检测仪器设备 | 03250000 | 脑电仪 | 1. 电压测量：25μV－200μV，误差不超过 ±10％ 2. 功率谱频率：误差不超过±5％ 3. 功率谱幅度：误差不超过±10％ 4. 定标电压：50μV 5. 输入阻抗：≥IMQ 6. 噪声电平：1.5μV峰峰值 7. 共模抑制比：108.3dB 8. 幅频特性：1Hz-30Hz,偏差不超过 ＋5％～－30% 9. 时间间隔：误差不超过 ±10％ 10. 时间常数：0.1-0.3s 11. 基线漂移：不大于1mm 12. 基线平稳性漂移≤10μV（10°C－30°C） 13. 非线性系数：≤±5％ 14. 极间电阻：±20％ 15. 耐极化电压：加±300mV的自流极化电压，不超过 ±3.2％ 16. 滤波常数：30、70、112、3000HZ 17. 灵敏度：30、20、50、100、200、500、1000、2000μV 18. 采集速度：50、100、200点/秒 19. 走纸速度：5、10、15、30、60、120mm/s 20. 显示增益：0.1、0.2、0.5、1.0、1.2、1.5、20 21. 50HZ干扰抑制比：≥24dB 22. 放大倍数：10000-100000倍 23. 整机功耗：<260W | 进行生理学、航空航天航海医学、心理学、运动医学、功能评估、人工智能等有关脑活动过程和脑功能状态的基础或应用研究 | 03141249
504 | A032003 | 医用电子生理参数检测仪器设备 | 03250100 | Brain Products 64导ERP脑事件相 | 1.认知活动诱发刺激软件：提供界面，用户可以编辑自己选择的声音、语言、图片文件；刺激呈现与EEG记录时刺激标记具有精确的同步性；行为反应开始与EEG记录时反应标记具有精确的同步性。 2.电极帽：电极位置按照国际10-10或10-20系统排列。 3.放大器具有抗市电干扰能力，支持在非屏蔽室环境下准确记录脑电信号。采样率：不低于5000 Hz。信号噪声：不大于1µVpp。共模抑制比：不小于 90 dB。电源：100-240V交流电和电池供电，电池连续供电时间不低于20小时。 4.脑电资料记录和分析软件：具有独立的数据采集分析软件、脑电事件相关电位分析软件、刺激编译软件及源定位分析软件；具有眼动伪迹函数校正、事件相关电位ERP成分提取和脑电信号时－频分析功能；数据输入和输出，提供ASCII码格式；能实现二维、三维脑地形图分析；兼容世界多家EEG/ERP数据分析，便于学术交流。 5.需要有SFDA认证证书。保修3年。
505 | A032003 | 医用电子生理参数检测仪器设备 | 03250114 | 激光频闪视觉检测仪 | 1、自动、快速、非接触测量系统 2、基于CCD的影像检测系统 3、智能综合在线检测系统 4、基于机器视觉的自动化测量技术 5、激光非接触快速测量仪) | 工业、电子产品，工厂，实验室无损检测，
506 | A032003 | 医用电子生理参数检测仪器设备 | 03250126 | 行为分析系统 | 实时记录被观察人员的行为动作、面部表情和语音信号； 利用计算机对采集的数据进行数字化处理，以达到对行为进行客观的分析和研究； 可以通过图像、语音设计营造特定的情境； 实验数据及行为的实时以及同步记录； 提供现场对被观察人员的语音督导； 以隐蔽方式实现行为数据采集； 通过温度控制、光线控制、静音控制和隐蔽工程，将实验环境对被试的影响降到最低。 | 行为观察 要素分析 事件分析 姿势分析 任务分析 微动分析 双手操作分析 细节工作分析 时间与动作研究 风险因素识别 系统功能与作用
507 | A032003 | 医用电子生理参数检测仪器设备 | 03250161 | 眼动测试系统 | Tobii 全功能组合非入侵式，基于视频的眼动追踪 ； 单眼、双眼的暗瞳孔追踪，瞳孔/瞳孔CR ； 性能： 采样率 1250 Hz / 500 Hz (单眼)， 500 Hz (双眼) ； 追踪分辨率 < 0.01° (typ.) ； 凝视精度 0.25° - 0.5° (typ.) ； 处理延迟 < 0.5毫秒 ； 视角 水平(± 30°),垂直 +30°（上） -45°（下） 。 操作系统： Windows XP/7 ； 专用工作站 。 接口： 真正的SMI人体功能学柱状设计 ； 高度可调整颚托（SpeakAloud 选择可移除） ； 易于清洁部件 ； 整合照相机调节系统 ； 可以与其他记录及刺激设备同步进行头部实验（如，EEG脑电，核磁共振等） ； SpeakAloud 选择用于阅读，颚托可移除 ； BiteBar 选择用于高级头部固定 | 1、测定眼球的运动轨迹或测定双侧瞳孔的变化规律。 2、应用对探索性眼球活动(EEM)的检测分析，可为精神分裂症提供临床辅助诊断标志。 3、根据阿尔茨海默病(AD)患者的脑组织中，支配瞳孔收缩的Einger–Westphal核(乙酰胆碱能神经细胞核)充满了老年斑和神经纤维缠结，以及AD患者对胆碱能拮抗剂(扩瞳剂)特别敏感的原理，用扩瞳试验来早期筛选或辅助诊断阿尔茨海默病。 4、扩瞳试验采用双侧瞳孔同步测定，可有效地抵消环境等因素对测定带来的误差。 5、本系统检测时与受试者没有身体接触
508 | A032003 | 医用电子生理参数检测仪器设备 | 03250161 | 眼动仪 | 眼动测试系统：Tobii 全功能组合非入侵式，基于视频的眼动追踪 ； 单眼、双眼的暗瞳孔追踪，瞳孔/瞳孔CR ； 性能： 采样率 1250 Hz / 500 Hz (单眼)， 500 Hz (双眼) ； 追踪分辨率 < 0.01° (typ.) ； 凝视精度 0.25° - 0.5° (typ.) ； 处理延迟 < 0.5毫秒 ； 视角 水平(± 30°),垂直 +30°（上） -45°（下） 。 操作系统： Windows XP/7 ； 专用工作站 。 接口： 真正的SMI人体功能学柱状设计 ； 高度可调整颚托（SpeakAloud 选择可移除） ； 易于清洁部件 ； 整合照相机调节系统 ； 可以与其他记录及刺激设备同步进行头部实验（如，EEG脑电，核磁共振等） ； SpeakAloud 选择用于阅读，颚托可移除 ； BiteBar 选择用于高级头部固定 | 眼动与视觉信息加工的心理机制、阅读的眼动研究、图画观看视觉搜索和模式识别的眼动研究、眼动分析法在广告心理学研究中的应用动机与态度的研究、发展心理学研究
509 | A032003 | 医用电子生理参数检测仪器设备 | 03250161 | 眼动仪 | 眼动测试系统：Tobii 全功能组合非入侵式，基于视频的眼动追踪 ； 单眼、双眼的暗瞳孔追踪，瞳孔/瞳孔CR ； 性能： 采样率 1250 Hz / 500 Hz (单眼)， 500 Hz (双眼) ； 追踪分辨率 < 0.01° (typ.) ； 凝视精度 0.25° - 0.5° (typ.) ； 处理延迟 < 0.5毫秒 ； 视角 水平(± 30°),垂直 +30°（上） -45°（下） 。 操作系统： Windows XP/7 ； 专用工作站 。 接口： 真正的SMI人体功能学柱状设计 ； 高度可调整颚托（SpeakAloud 选择可移除） ； 易于清洁部件 ； 整合照相机调节系统 ； 可以与其他记录及刺激设备同步进行头部实验（如，EEG脑电，核磁共振等） ； SpeakAloud 选择用于阅读，颚托可移除 ； BiteBar 选择用于高级头部固定 | 眼动与视觉信息加工的心理机制研究 阅读的眼动研究 图画观看视觉搜索和模式识别的眼动研究 眼动分析法在广告心理学研究中的应用 动机与态度的研究
510 | A032003 | 医用电子生理参数检测仪器设备 | 03250173 | EEG/ERP数字化脑电采集分析系统 | 64通道;采样率可至10000HZ;采样范围：±200 mV;带宽：0～4000Hz;集和刺激系统达到了毫秒级的精确同步; | 心理学;脑认知科学;体育科研;神经医学;人工智能;工效学
511 | A032003 | 医用电子生理参数检测仪器设备 | 03250200 | 128导脑电采集分析仪 | 128导联，STIM系统属高密度脑电
512 | A032003 | 医用电子生理参数检测仪器设备 | 03250200 | 256导事件相关电位系统 | 24Bit高分辨率；每通道最高可达80000Hz超高速采样率；可升级为NeurOne Brainstorm系统,最高达1200导联；4 x 40 通道 | 一般的EEG/ERPs实验；神经科学研究；感觉神经科学研究；认知神经科学研究；应用神经科学研究
513 | A032003 | 医用电子生理参数检测仪器设备 | 03250200 | 三维电生理标测系统 | (心内科）体表通道：12导联心电通道；心内通道：40双极输入通道（80个导管输入端口）；压力通道：4个压力输入通道；刺激通道：4个刺激输入通道；模拟输入：4个高水平模拟信号输入通道； | 应用于各种心率失常的导管消融治疗
514 | A032003 | 医用电子生理参数检测仪器设备 | 03250212 | 植入式生理信号遥测系统 | 32通道；200/400K；同步检测6*3；压力测量范围-20 to 300 mmHg；精度± 3 mmHg | 用于长时间测量清醒无束缚的小型或大型动物的生理参数
515 | A032003 | 医用电子生理参数检测仪器设备 | 03250213 | 64导事件相关电位系统 | 64导；输入阻抗: 10G/1OGOhm ; 输入噪声: 1μVpp; 共模抑制比:90/120dB; 信号分辨率: 100 nV ; 数模转换器: 16bit; 带宽: 1000 Hz | 生理学、航空航天航海医学与心理学、运动医学、功能评估、心理学、医学、人工智能
516 | A032003 | 医用电子生理参数检测仪器设备 | 03250213 | 电生理记录系统 | 体表心电的频率特性：1－75Hz（+0.4dB，-3dB)；体内心电的频率特性：1－100Hz（+0.4dB，-3dB)；有创血压精度：±1mmHg；体表心率准确度：±5％；不具有心率不齐探测功能 | 进行生理信号的实时采集及分析
517 | A032003 | 医用电子生理参数检测仪器设备 | 03250214 | 128导脑电仪(ESI-128ERP/EEG Sys | 可进行128Channel的脑电测量；.每个通道的模数转换速度为24bit； 最大的输入范围为:524mVpp；采样率为:8kHz | 生理学、航空航天航海医学与心理学、运动医学、功能评估、心理学、医学、人工智能的研究
518 | A032003 | 医用电子生理参数检测仪器设备 | 03250214 | 128导事件相关电位系统 | 128通道 采集率最高可达20000Hz
519 | A032003 | 医用电子生理参数检测仪器设备 | 03250214 | 64导便携式脑电系统 | 32通道放大器，32,64,128导电极
520 | A032003 | 医用电子生理参数检测仪器设备 | 03250214 | 流式细胞分析仪 | MoFlo Astrios EQ；液流压力：0-100 psi无极可调；有效过滤鞘液中99.999%的＞0.1 μm杂质；液滴震荡频率：200kHz；数据扫描频率：100MHz | 可对直径为 200 nm 到 30 μm 的颗粒同时执行检测和分选任务
521 | A032003 | 医用电子生理参数检测仪器设备 | 03250214 | 流式细胞仪 | guava easyCyte 8；检测荧光通道（均采用高质量带通滤光片，避免检测荧光通道间干扰）；样品规格：1.2 or 1.5 mL 小管 | 研究领域：Stem Cell Research、Signaling、QC & Maintenance等
522 | A032003 | 医用电子生理参数检测仪器设备 | 03250217 | DSI植入式生理信号遥测系统 | 血压植入子（压力测量范围-20 to 300 mmHg，精度± 3 mmHg） 型号 PA-C10 PA-C40 PA-D70 重量 1.4g 9g 37g 体积 1.1cc 4.5cc 25cc 最小动物重量 17g 175g 2.5kg 血压漂移 2mmHg/月 第一个月<5mmHg,第二个月<4mmHg 2mmHg/月 温度植入子（精度0.1度，漂移0.05度/两星期） 型号 TA-F20 TA-F40 TA-D70 重量 3.8g 7.25g 40g 体积 1.75cc 3.5cc 25cc 最小动物重量 20g 175g 2.5kg | 植入式生理信号遥测系统用于长时间测量清醒无束缚的小型或大型动物的生理参数
523 | A032003 | 医用电子生理参数检测仪器设备 | 03250218 | ERP脑电分析系统 | 硬件部分 采集工作站——Mac Pro笔记本电脑（可兼容Windows操作系统） Net Amps300型放大器 3个网状电极（由用户选择尺寸） 电源隔离装置 E-Prime视听觉刺激工作站 分析软件 Net Station软件（EEG/ERP信号采集、显示、标注、回放和分析） E-Prime软件许可 GeoSource脑电信号源分析软件（选配件）配件26个（软件8个） | 它已成为科学工作者进行脑认知机制研究的最有效的方法
524 | A032003 | 医用电子生理参数检测仪器设备 | 03250226 | 高速活细胞共聚焦蛋白质学成像系 | 系统配置了不同性能的数码相机（可选），能满足各类不同实验的要求间行/列扫描型数码相机（Interline CCD）适合于记录能承受强激光照射的明亮样本的高分辨率低速过程研究； 电子倍增型数码相机（EM CCD）适合于记录弱标记（暗的）或光敏感样本的快速动态过程的研究； 更广泛灵活的荧光素选择，方便了多标记样本的成像； 能够记录3维（x, y, z），4维（x, y, z, 时间），5维（x, y, z, 时间，多波长）的图像； 独有的同步控制技术能够高速的扫描样本，从而记录下高质量的图像； 超高的信噪比提高了检测的灵敏度； | UltraView ERS系列激光共聚焦成像仪开创了活细胞实时成像的新标准，其能够完成超高速高分辨率的活细胞成像。特别适用于高速，多标记荧光蛋白的区分研究及长时间观察记录的实验。
525 | A032003 | 医用电子生理参数检测仪器设备 | 03250228 | 膜片钳系统 | 1、Ti专业荧光显微镜图像分析系统（机型可选）； 2、Axopatch200B/700B电容反馈型膜片钳； 3、数据采集卡软件； 4、灌流系统（8通道，带温度控制）PS25-cell（可选） 5、成茂显微操作系统（细胞） 6、电极拉针器； 7、防震台含静电屏蔽网 8、监视器 | 金属离子作用于细胞膜行为的研究细胞膜离子通道的性质鉴定及其: 动力学研究 细胞分泌的研究 信号转导的研究 分子生物学研究
526 | A032003 | 医用电子生理参数检测仪器设备 | 03250228 | 脑片膜片钳记录分析系统 | 1、Ti专业荧光显微镜图像分析系统（机型可选）； 2、Axopatch200B/700B电容反馈型膜片钳； 3、数据采集卡软件； 4、灌流系统（8通道，带温度控制）PS25-cell（可选） 5、成茂显微操作系统（细胞） 6、电极拉针器； 7、防震台含静电屏蔽网 8、监视器 | 金属离子作用于细胞膜行为的研究细胞膜离子通道的性质鉴定及其: 动力学研究 细胞分泌的研究 信号转导的研究 分子生物学研究
527 | A032003 | 医用电子生理参数检测仪器设备 | 03250228 | 脑片膜片钳系统 | 1、Ti专业荧光显微镜图像分析系统（机型可选）； 2、Axopatch200B/700B电容反馈型膜片钳； 3、数据采集卡软件； 4、灌流系统（8通道，带温度控制）PS25-cell（可选） 5、成茂显微操作系统（细胞） 6、电极拉针器； 7、防震台含静电屏蔽网 8、监视器 | 金属离子作用于细胞膜行为的研究细胞膜离子通道的性质鉴定及其: 动力学研究 细胞分泌的研究 信号转导的研究 分子生物学研究
528 | A032003 | 医用电子生理参数检测仪器设备 | 03250229 | 实验室微电极系统 | 四通道 微电极种类：O2、H2S、H2、N2O、NO、pH、氧化还原电位、温度、电导率。 微电极的尖端直径：10微米、25微米、50微米、100微米、500微米、1毫米 | 实验室微电极系统用于实验室内高空间精度研究沉积物、土壤、琼脂、生物膜、水中微型颗粒、藻垫、植物通气组织、根际微环境、动物组织器官等
529 | A032003 | 医用电子生理参数检测仪器设备 | 03250229 | 微电极检测系统 | 四通道 微电极种类：O2、H2S、H2、N2O、NO、pH、氧化还原电位、温度、电导率。 微电极的尖端直径：10微米、25微米、50微米、100微米、500微米、1毫米 | 实验室微电极系统用于实验室内高空间精度研究沉积物、土壤、琼脂、生物膜、水中微型颗粒、藻垫、植物通气组织、根际微环境、动物组织器官等
530 | A032003 | 医用电子生理参数检测仪器设备 | 03250231 | FMRI刺激系统 | *视觉子系统 *双路无磁语音子系统 *受检者响应反馈系统 *同步系统 *系统总控台和工作站机柜 | 利用视觉、听觉、运动、触觉或是认知等刺激来激活脑部的不同区域，同时以具有高分辨率、非侵入性的功能性磁共振成像技术来检测这些激活区
531 | A032003 | 医用电子生理参数检测仪器设备 | 03250231 | 经颅磁刺激器及脑导航定位系统 | 在刺激串产生过程中能够保持连续一致的脉冲振幅。 高达100 Hz 自动MEP阈值选择 全部操作由触摸屏控制 允许持续能量输出而不出现过热现象 | 皮层刺激：影响感觉和运动功能，研究神经传导的上、下行路径 刺激运动皮层——肌肉抽动 刺激视皮层——光幻觉 脑区间及两侧大脑半球的功能联系 皮层活动的可塑性研究 认知功能研究：学习、记忆、语言、思维 短时抑制说话、削弱或增强记忆力、改变逻辑思维能力
532 | A032003 | 医用电子生理参数检测仪器设备 | 03250231 | 生理刺激与记录系统 | 128通道神经系统 神经信号 脑神经信号 电生理信号 神经肌肉神经肌肉电刺激和记录系统 电刺激和记录系统 神经肌肉电刺激和记录系统 神经肌肉电刺激和记录系统 神经肌肉电刺激和记录系统 | 多通道神经/电生理信号采集系统是在线实时记录和处理神经元信号的高精密度技术装置。该系统直接探测脑神经信号，在线分析和记录神经信号。
533 | A032003 | 医用电子生理参数检测仪器设备 | 03250231 | 影像导航经颅磁刺激仪 | 结合影像学导航可将刺激提供分析 | 结合fmri影像学导航可将刺激提供分析
534 | A032003 | 医用电子生理参数检测仪器设备 | 03250257 | 64导事件相关电位系统 | 64导 硬件及规格参数： * 高分辨率SAR A/D转换 * 前置放大器输入阻抗为1Gohms * EA 68放大器包含64导电极和4导双极导联，EA 136放大器包含128导电极和8导双极导联。 * 电极帽（Electrode Arrays Caps）采用Ag/AgCl烧结点击，包括成人小号、中号和大号电极帽以及婴儿小号、中号和大号电极帽。 | 一般的EEG/ERPs实验 * MRI和MEG环境 * 神经科学研究 ** 感觉神经科学研究：感觉通路和初级皮层的功能状态 ** 认知神经科学研究：测谎技术、语言加工、注意、记忆、意识等 ** 应用神经科学研究：癫痫、注意缺陷、精神病、失语征、学习困难、多动症、老年痴呆、睡眠等 * 心理学研究 * 功效心理学 * 运动心理学（运动员选拔） * 航空/航天/航海脑科学研究 * 视、听障碍辅助诊断
535 | A032003 | 医用电子生理参数检测仪器设备 | 03250261 | 128导核磁共振型事件相关电位研? | 4 x 40 通道 – 主机单元和放大器之间通过光纤连接 24-bit采样,80000Hz采样率 可选的可充电放大器电池 AC / DC模式分别选择(按通道顺序) | 一般的EEG/ERPs实验 * MRI和MEG环境 * 神经科学研究 ** 感觉神经科学研究：感觉通路和初级皮层的功能状态 ** 认知神经科学研究：测谎技术、语言加工、注意、记忆、意识等 ** 应用神经科学研究：癫痫、注意缺陷、精神病、失语征、学习困难、多动症、老年痴呆、睡眠等 * 心理学研究 * 功效心理学 * 运动心理学（运动员选拔） * 航空/航天/航海脑科学研究 * 视、听障碍辅助诊断
536 | A032003 | 医用电子生理参数检测仪器设备 | 03250261 | 128导脑电系统 | Windows 8兼容的软件 可以导出其他数据格式 | 一般的EEG/ERPs实验 * MRI和MEG环境 * 神经科学研究 ** 感觉神经科学研究：感觉通路和初级皮层的功能状态 ** 认知神经科学研究：测谎技术、语言加工、注意、记忆、意识等 ** 应用神经科学研究：癫痫、注意缺陷、精神病、失语征、学习困难、多动症、老年痴呆、睡眠等 * 心理学研究 * 功效心理学 * 运动心理学（运动员选拔） * 航空/航天/航海脑科学研究 * 视、听障碍辅助诊断
537 | A032003 | 医用电子生理参数检测仪器设备 | 03250261 | 64导事件相关电位系统 | 64导 硬件及规格参数： * 高分辨率SAR A/D转换 * 前置放大器输入阻抗为1Gohms * EA 68放大器包含64导电极和4导双极导联，EA 136放大器包含128导电极和8导双极导联。 * 电极帽（Electrode Arrays Caps）采用Ag/AgCl烧结点击，包括成人小号、中号和大号电极帽以及婴儿小号、中号和大号电极帽。 | 一般的EEG/ERPs实验 * MRI和MEG环境
538 | A032003 | 医用电子生理参数检测仪器设备 | 03250261 | Neuroscan64导事件相关脑电位系 | 64导//DC-3500HZ//24bit//110db/ | 一般的EEG/ERPs实验 * MRI和MEG环境
539 | A032003 | 医用电子生理参数检测仪器设备 | 03250264 | LTP脑片记录系统 | 放大器本底噪声小于80fA 可不进行灌流，也可连续灌流，两者效果一样。 可放置多个输液管，有不同的灌流模式。 内设加热板，可对溶液与气体同时进行加热或冷却。 配合使用TC-202A型温控仪，温度范围可达5-50 °C。 液面高度由设在记录槽内部的吸引器维持。 | 适用于细胞/脑片的细胞内记录、膜片钳记录
540 | A032003 | 医用电子生理参数检测仪器设备 | 03250400 | 细胞收缩/离子浓度同步测量系统 | 细胞离子的临时分辨率可能变化。通过激发波长变化率，本系统拥有检测这种变化的能力。通过使用一种特殊的设备，IonOptix调整成像系统可自动将波长变化与视频框架率同步记录。这就使其比率达到30对比度/秒。只有在使用昂贵照相机或放弃部分信息的情况下使用光电倍增管才能得到高频率。因此，IonOptix 就产生了光度测定系统，该系统可获得250 对比度/秒的比率。 | 光测定系统设计用于高柔度离子的定量与分析，主要对荧光钙离子显示物质（Fura 2）的成分进行研究
541 | A032003 | 医用电子生理参数检测仪器设备 | 03250591 | 膜片钳系统仪器 | 单通道记录时(β=1)噪声≌0.045 pA rms；全细胞记录时(β=1) 噪声≌ 0.55 pA rms；全细胞记录时(β=0.1) 噪声≌ 1.6 pA rms | 研究离子通过膜离子通道运动的一种技术,即用一微电极封住（钳住）细胞膜片表面，然后测量通过这一部分膜上的电流
542 | A032005 | 医用超声波仪器及设备 | 07020702 | 中端彩色多普勒超声诊断系统 | 彩色激光打印机1台、稳压电源1台，探头4个（时-2相控阵探头，C6-2凸阵探头，L12-4线阵探头，C9-V4凸阵探头） | 医疗
543 | A032005 | 医用超声波仪器及设备 | 07020702 | 高端彩色多普勒超声诊断系统 | 彩色激光打印机1台、稳压电源1台，探头5个(S5-1纯净波探头、C5-1纯净波超宽频带凸阵，L12-5 50mm超宽频带线阵，L9-3超宽频带线阵，全新C10-3v纯净波超宽频带凸阵) | 医疗
544 | A032006 | 医用激光仪器及设备 | 03250565 | 32通道刺激与记录转换器 | 输入电压范围-0.1V到+5.0V；最大输入电流：每个通道都是30mA；在刺激模式下输入与输出之间阻抗小于1千欧姆；在刺激模式下输入阻抗为大于10千欧姆；
545 | A032007 | 医用内窥镜 | 07070000 | 气道插管内窥镜 | 1、内窥镜3.0mm；2、胸科手术双腔支气管插管；3、纤维喉头插管 | 1、骨科检查等医疗应用；2、医学类相关教学科研实验；3、可进行手术训练
546 | A032011 | 医用X线设备 | 07030101 | 飞利浦医用X线摄影系统 | 平板探测器43*43cm，143um，3.5lp/mm;X线球管额定功率33/100KW,焦点0.6/1.2mm；高压发生器：输出功率65KW，最大毫安900mA | 医疗
547 | A032017 | 临床检验设备 | 03250221 | 生物反应系统 | ReadyToProcess WAVE 25专为监管环境的需求和标准设计。有大量的文档，包括材料证书、系统规格、安装和操作认证(IQ/OQ)程序和详细的用户指南。UNICORN软件适合以符合21 CFR Part 11和Good Automated Manufacturing Practice (GAMP) 5方式使用。 | 此系统专为快速安装和操作方便而设计，提供适合科研、工艺开发和生产操作的可靠和精确的性能。
548 | A032017 | 临床检验设备 | 03250593 | 贝克曼流式细胞仪 | 最小检测颗粒大小：0.5μm；检测分辨率（全峰宽变异系数）：CV≤3％；最小样本量25ul，样本获取速度：≥10，000个/秒； | 对蛋白样品、筛选液的精确吸取和移液；一次吸取多次加样、多次吸取一次加样、样品混合等，从而能胜任蛋白结晶接种实验和添加剂实验；能进行镜像移液操作，无需中间步骤，即可进行96孔板悬滴法实验
549 | A032017 | 临床检验设备 | 03250593 | 流式细胞分选仪 | 荧光检测能力为6-7色；收集液可温控从4到37℃；样本浓度约为105个~107个/毫升；样品要经300目细胞筛过滤； | 用于目前市面上大多数抗体的荧光标记物，能用于普通的细胞分析和一般的细胞分选
550 | A032017 | 临床检验设备 | 03250593 | 流式细胞仪 | 最低细胞浓度10-500个/µl；每次分析所需的最少细胞数为1000-2000个；样品用量5-20µl；废液量8小时小于80ml | 危险生物样品的分析
551 | A032017 | 临床检验设备 | 03250593 | 流式细胞仪 | 环境温度：16 - 35℃ (60-95℉)；环境湿度：10–95%；工作电压：100–240V，50/60Hz，80W | 用于细胞学分析使用，可测量细胞大小，内部颗粒的形状，可检测细胞表面和细胞浆抗原，细胞内DNA含量等
552 | A032017 | 临床检验设备 | 07020107 | 脑电测试分析仪 | 64通道放大器包括64导单极脑电、4导双极、2导high-level导联\ 每导采样率10,000 Hz\带宽高通为0，带宽低通大于3000HZ。\输入阻抗：大于1 Gohms。\A/D 转换率：24 Bit。\共模抑制比（CMRR）：大于100 dB。\头皮输出阻抗小于5K。 \AC工作模式下，灵敏度小于于10nV；DC工作模式下，灵敏度小于于30nV。\输入噪声小于1.5uV。 | 轨道交通控制
553 | A032017 | 临床检验设备 | 03030913 | 全自动生化分析仪及辅助设备 | 打印机(EPSONlq-630k)/电源(CHADI)/主机(olympus au640+ISE)/水机(GN-RD-60型) | 医疗
554 | A032099 | 其他医疗设备 | 07020104 | 双色红外激光成像系统 | 1、红外激光器产生两种波长的激光（680nm和780nm）；2、两个高灵敏度PMT检测器同时进行检测；3、低背景、高信噪比；4、无需建设暗室；5、耗材成本低 | 1、用于检测蛋白；2、应用于Western blots分析、EMSA、微孔板In-Cell Western分析、In-Gel Western分析、考马司亮蓝凝胶的扫描等；3、可对小动物进行活体荧光成像
555 | A032099 | 其他医疗设备 | 03250000 | 生理仪器（训练系统） | 技术要求 1、时间分辨率：1ms 2、扫描周期：20 ms 3、准确度：&le;1% 4、工作温度：0度—40度 5、储存温度：储存在相对湿度10%—100%，包括冷凝、环境温度（-40℃至+70℃）、大气压力范围500—1060hpa、无腐蚀性气体、通风良好的室内。
556 | A032103 | 电子工业专用生产设备 | 04060800 | 微波等离子体化学气相沉积设备 | 工作电压：AC220V±5% 50HZ；整机功率：2000VA；微波功率：0～800W；工作压强：100Pa～10KPa；极限真空:5×10－1Pa | 用于生长金刚石薄膜、碳纳米管、氮化硅、碳化硅等超硬膜，
557 | A032103 | 电子工业专用生产设备 | 04060800 | 增强型等离子体化学气相沉积系统 | 成膜种类：氮化硅；装片尺寸：125mm 156mm；成膜均匀性：片内≤±5%片间≤±6%批间≤±7%；使用温度150-500℃；升温时间：RT→400℃≤50min | 利用等离子体聚合法可以容易的形成与光的波长同等程度的膜厚
558 | A032103 | 电子工业专用生产设备 | 05080105 | 步进光刻机 | 正面对准精度±1um 对准光学系统：电控双目镜双视场CCD系统 两组目镜有效视场分离可调节间距10mm-150mm 紫外波长：UV400 光强均匀性Beam Uniformity:： --<±1% over 2” 区域 --<±2% over 4” 区域 --<±3% over 6” 区域 真空接触、接近式曝光 支持最大300um间距接近式曝光 自动水平面校正系统 控制系统PLC/PC 支持恒定光强或恒定功率模式
559 | A032103 | 电子工业专用生产设备 | 05080105 | 步进光刻机 | 正面对准精度±1um 对准光学系统：电控双目镜双视场CCD系统 两组目镜有效视场分离可调节间距10mm-150mm 紫外波长：UV400 光强均匀性Beam Uniformity:： --<±1% over 2” 区域 --<±2% over 4” 区域 --<±3% over 6” 区域 真空接触、接近式曝光 支持最大300um间距接近式曝光 自动水平面校正系统 控制系统PLC/PC 支持恒定光强或恒定功率模式
560 | A032103 | 电子工业专用生产设备 | 05080105 | 单面紫外光刻机 | 正面对准精度±1um 对准光学系统：电控双目镜双视场CCD系统 两组目镜有效视场分离可调节间距10mm-150mm 紫外波长：UV400 光强均匀性Beam Uniformity:： --<±1% over 2” 区域 --<±2% over 4” 区域 --<±3% over 6” 区域 真空接触、接近式曝光 支持最大300um间距接近式曝光 自动水平面校正系统 控制系统PLC/PC 支持恒定光强或恒定功率模式 | 应用于半导体、微电子、生物器件和纳米科技领域
561 | A032103 | 电子工业专用生产设备 | 05080105 | 单面紫外光刻机 | 正面对准精度±1um 对准光学系统：电控双目镜双视场CCD系统 两组目镜有效视场分离可调节间距10mm-150mm 紫外波长：UV400 光强均匀性Beam Uniformity:： --<±1% over 2” 区域 --<±2% over 4” 区域 --<±3% over 6” 区域 真空接触、接近式曝光 支持最大300um间距接近式曝光 自动水平面校正系统 控制系统PLC/PC 支持恒定光强或恒定功率模式 | 应用于半导体、微电子、生物器件和纳米科技领域
562 | A032103 | 电子工业专用生产设备 | 05080105 | 电子束光刻机 | 正面对准精度±1um 对准光学系统：电控双目镜双视场CCD系统 两组目镜有效视场分离可调节间距10mm-150mm 紫外波长：UV400 光强均匀性Beam Uniformity:： --<±1% over 2” 区域 --<±2% over 4” 区域 --<±3% over 6” 区域 真空接触、接近式曝光 支持最大300um间距接近式曝光 自动水平面校正系统 控制系统PLC/PC 支持恒定光强或恒定功率模式 | 应用于半导体、微电子、生物器件和纳米科技领域
563 | A032103 | 电子工业专用生产设备 | 05080105 | 分步投影光刻机 | 基片尺寸：4、6、8、12、25英寸，其他尺寸可定制； - 光束均匀性：<±3%； - 曝光时间可调范围：0.1 to 999.9秒； - 对准精度：0.6-1微米 - 分辨率：1微米； - 光束输出强度：15-25mW/cm2； 项目 技术规格 曝光系统(Exposure System) 光源功率 350W UV Exposure Light source with Power supply 分辨率 - Vacuum Contact : 1um ( Thin PR@Si Wafer ) - Hard Contact : 1um - Soft contact : 2um - 20um Proximity: 5um 最大光束尺寸 4.25×4.25 inch 光束均匀性 ≤ ±3% (4inch standard) 光束强度 15~20mW/cm2 (365nm Intensity) 曝光时间可调整 0.1 to 999.9 sec 对准系统(Alignment System) 对准精度 1um 对准间隙 手动调节(数字显示) 光刻模式 真空, 硬接触, 软接触，渐进（Proximity） 卡盘水平调节 楔形错误补偿Wedge Error Compensation 真空卡盘移动 X, Y: 10 mm, Theta: ±5° Z向移动范围 10mm 接近调整步幅 1um 样品(Sample) 基底 Substrate 2, 3, 4 inch 掩模板尺寸 4 and 5 inch Utilities 真空 Vacuum < -200 mbar (系统包含真空泵) 压缩空气 CDA > 5Kg/cm2 氮气 N2 >3Kg/cm2 电源 Electricity 220V, 15A, 1Phase 显微镜及显示器 CCD and Monitor Dual CCD zoom microscope and LCD (17inch) monitor; Magnification : 80x ~ 1000x; 0 | 应用于半导体、微电子、生物器件和纳米科技领域
564 | A032103 | 电子工业专用生产设备 | 05080105 | 高精度激光光刻系统 | 最大基板尺寸: 6 × 6 inch2 最小描绘尺寸: 1 μm 最小描绘网格: 50 nm 最小直写范围: 125 X 125 mm2 先进的灰阶曝光模式 实时的自动对焦功能 标准 (405nm / 390nm)、UV (375nm) LED光源 多种多样的绘画数据输入格式 (DXF,CIF,BMP) 用于对位的照相机系统 进阶的软、配套元件 | 应用于半导体、微电子、生物器件和纳米科技领域
565 | A032103 | 电子工业专用生产设备 | 05080105 | 光刻机 | 光强均匀性Beam Uniformity: --<±1% over 2” 区域 --<±2% over 4” 区域 --<±3% over 6” 区域 接触式样曝光特征尺寸CD（深紫外DUV）：0.35 um 接触式样曝光特征尺寸CD(近紫外NUV）： 0.5 um 支持接近式曝光，特征尺寸CD: --0.8um 硬接触 --1um 20 um 间距时 --2um 50um 间距时 正面对准精度±0.5um 支持正胶、负胶及Su8胶等的厚胶光刻，特征尺寸：100um-300um 支持LED优异电流控制技术PSS工艺光刻 支持真空、接近式、接触式曝光 支持恒定光强或恒定功率模式
566 | A032103 | 电子工业专用生产设备 | 05080105 | 光刻机 | 光强均匀性Beam Uniformity: --<±1% over 2” 区域 --<±2% over 4” 区域 --<±3% over 6” 区域 接触式样曝光特征尺寸CD（深紫外DUV）：0.35 um 接触式样曝光特征尺寸CD(近紫外NUV）： 0.5 um 支持接近式曝光，特征尺寸CD: --0.8um 硬接触 --1um 20 um 间距时 --2um 50um 间距时 正面对准精度±0.5um 支持正胶、负胶及Su8胶等的厚胶光刻，特征尺寸：100um-300um 支持LED优异电流控制技术PSS工艺光刻 支持真空、接近式、接触式曝光 支持恒定光强或恒定功率模式 | 应用于半导体、微电子、生物器件和纳米科技领域
567 | A032103 | 电子工业专用生产设备 | 05080105 | 光刻机 | 光强均匀性Beam Uniformity: --<±1% over 2” 区域 --<±2% over 4” 区域 --<±3% over 6” 区域 接触式样曝光特征尺寸CD（深紫外DUV）：0.35 um 接触式样曝光特征尺寸CD(近紫外NUV）： 0.5 um 支持接近式曝光，特征尺寸CD: --0.8um 硬接触 --1um 20 um 间距时 --2um 50um 间距时 正面对准精度±0.5um 支持正胶、负胶及Su8胶等的厚胶光刻，特征尺寸：100um-300um 支持LED优异电流控制技术PSS工艺光刻 支持真空、接近式、接触式曝光 支持恒定光强或恒定功率模式
568 | A032103 | 电子工业专用生产设备 | 05080105 | 光刻机 | 光强均匀性Beam Uniformity: --<±1% over 2” 区域 --<±2% over 4” 区域 --<±3% over 6” 区域 接触式样曝光特征尺寸CD（深紫外DUV）：0.35 um 接触式样曝光特征尺寸CD(近紫外NUV）： 0.5 um 支持接近式曝光，特征尺寸CD: --0.8um 硬接触 --1um 20 um 间距时 --2um 50um 间距时 正面对准精度±0.5um 支持正胶、负胶及Su8胶等的厚胶光刻，特征尺寸：100um-300um 支持LED优异电流控制技术PSS工艺光刻 支持真空、接近式、接触式曝光 支持恒定光强或恒定功率模式
569 | A032103 | 电子工业专用生产设备 | 05080105 | 光刻机 | 光强均匀性Beam Uniformity: --<±1% over 2” 区域 --<±2% over 4” 区域 --<±3% over 6” 区域 接触式样曝光特征尺寸CD（深紫外DUV）：0.35 um 接触式样曝光特征尺寸CD(近紫外NUV）： 0.5 um 支持接近式曝光，特征尺寸CD: --0.8um 硬接触 --1um 20 um 间距时 --2um 50um 间距时 正面对准精度±0.5um 支持正胶、负胶及Su8胶等的厚胶光刻，特征尺寸：100um-300um 支持LED优异电流控制技术PSS工艺光刻 支持真空、接近式、接触式曝光 支持恒定光强或恒定功率模式
570 | A032103 | 电子工业专用生产设备 | 05080105 | 光刻机 | 光强均匀性Beam Uniformity: --<±1% over 2” 区域 --<±2% over 4” 区域 --<±3% over 6” 区域 接触式样曝光特征尺寸CD（深紫外DUV）：0.35 um 接触式样曝光特征尺寸CD(近紫外NUV）： 0.5 um 支持接近式曝光，特征尺寸CD: --0.8um 硬接触 --1um 20 um 间距时 --2um 50um 间距时 正面对准精度±0.5um 支持正胶、负胶及Su8胶等的厚胶光刻，特征尺寸：100um-300um 支持LED优异电流控制技术PSS工艺光刻 支持真空、接近式、接触式曝光 支持恒定光强或恒定功率模式
571 | A032103 | 电子工业专用生产设备 | 05080105 | 光刻设备 | 光强均匀性Beam Uniformity: --<±1% over 2” 区域 --<±2% over 4” 区域 --<±3% over 6” 区域 接触式样曝光特征尺寸CD（深紫外DUV）：0.35 um 接触式样曝光特征尺寸CD(近紫外NUV）： 0.5 um 支持接近式曝光，特征尺寸CD: --0.8um 硬接触 --1um 20 um 间距时 --2um 50um 间距时 正面对准精度±0.5um 支持正胶、负胶及Su8胶等的厚胶光刻，特征尺寸：100um-300um 支持LED优异电流控制技术PSS工艺光刻 支持真空、接近式、接触式曝光 支持恒定光强或恒定功率模式
572 | A032103 | 电子工业专用生产设备 | 05080105 | 纳米压印设备 | 模版的图案尺寸可在 20nm 以下 大至 150nm 的圆形或方形模版 模版材料：硅，石英，镍等 适用于各种纳米压印版式的模版 | 可再生能源 微流体、纳流体 发光二极管和激光器 生命科学，如芯片实验室系统 光学、射频元器件 数据存储 半导体
573 | A032103 | 电子工业专用生产设备 | 05080105 | 双面光刻机 | 光强均匀性Beam Uniformity: --<±1% over 2” 区域 --<±2% over 4” 区域 --<±3% over 6” 区域 接触式样曝光特征尺寸CD（深紫外DUV）：0.35 um 接触式样曝光特征尺寸CD(近紫外NUV）： 0.5 um 支持接近式曝光，特征尺寸CD: --0.8um 硬接触 --1um 20 um 间距时 --2um 50um 间距时 正面对准精度±0.5um 支持正胶、负胶及Su8胶等的厚胶光刻，特征尺寸：100um-300um 支持LED优异电流控制技术PSS工艺光刻 支持真空、接近式、接触式曝光 支持恒定光强或恒定功率模式 | 可再生能源 微流体、纳流体 发光二极管和激光器 生命科学，如芯片实验室系统 光学、射频元器件 数据存储 半导体
574 | A032103 | 电子工业专用生产设备 | 05080105 | 双面光刻机 | 光强均匀性Beam Uniformity: --<±1% over 2” 区域 --<±2% over 4” 区域 --<±3% over 6” 区域 接触式样曝光特征尺寸CD（深紫外DUV）：0.35 um 接触式样曝光特征尺寸CD(近紫外NUV）： 0.5 um 支持接近式曝光，特征尺寸CD: --0.8um 硬接触 --1um 20 um 间距时 --2um 50um 间距时 正面对准精度±0.5um 支持正胶、负胶及Su8胶等的厚胶光刻，特征尺寸：100um-300um 支持LED优异电流控制技术PSS工艺光刻 支持真空、接近式、接触式曝光 支持恒定光强或恒定功率模式
575 | A032103 | 电子工业专用生产设备 | 05080105 | 紫外光刻机 | 光强均匀性Beam Uniformity: --<±1% over 2” 区域 --<±2% over 4” 区域 --<±3% over 6” 区域 接触式样曝光特征尺寸CD（深紫外DUV）：0.35 um（验收指标） 接触式样曝光特征尺寸CD（深紫外DUV）：0.25 um（极限指标） 正面对准精度±0.5um 支持正胶、负胶及Su8胶等的厚胶光刻，特征尺寸：100um-300um 支持LED优异电流控制技术PSS工艺光刻 支持真空、接近式、接触式曝光 支持恒定光强或恒定功率模式 | 可再生能源 微流体、纳流体 发光二极管和激光器 生命科学，如芯片实验室系统 光学、射频元器件 数据存储 半导体
576 | A032503 | 物证检验鉴定设备 | 03250136 | 气味动态嗅辨仪 | 零级空气系统；电子和阀路控制系统；终端设备 | 味强，味质，味调的等级评估，和二种气味的三点类比
577 | A033114 | 船舶制造专用设备 | 03230331 | 轮机模拟器 | 热工及电气参数稳态误差：< 3％；动态误差：<5％； 仿真系统模型计算处理速度(整个系统全面刷新)：10次／秒～20次／秒； 逻辑控制系统功能：符合实际逻辑； 仿真柴油机转速控制精度：≮0.5％； 仿真船舶电站并车性能指标 自动并车方式：Δf<0.1HZ，Δφ<10o； 手动准同步方式：Δf<0.1HZ，Δφ<10o (允许值)； 手动粗同步方式：Δf<0.2HZ，Δφ<90o； 主机气缸工况监测系统 动力装置流程图监控系统 | 软件化：轮机模拟器将越来越软件化。轮机模拟器的技术水准与质量将主要体现在软件上。 三维化：三维化是当前教育技术的重要发展方向，无论轮机工程专业的大学教育还是在职培训都将三维化，并应用于方方面面。 WEB化：基于WEB的模拟器将把实验室搬回到家或宿舍中，实现轮机模拟实验的平民化。
578 | A033402 | 地质勘探、钻采及人工地震仪器 | 03220000 | 高速地面电磁探测仪 | 时基精度：0.02 | 材料，机械工程，大气物理，公共安全
579 | A033402 | 地质勘探、钻采及人工地震仪器 | 03220000 | 全光谱便携式地物波谱仪 | 光谱范围：450-950nm、采样间隔：4nm、光谱分辨率：8nm | 遥感测量、土壤和地质、矿物勘探、农作物监测、环境遥感
580 | A033402 | 地质勘探、钻采及人工地震仪器 | 03220300 | 宽频带数字地震台 | 拾震系统、数据采集系统、记录系统、时间服务系统和电源系统组成 | 动态范围大、记录易储存和易联机分析
581 | A033402 | 地质勘探、钻采及人工地震仪器 | 03220300 | 宽频带数字地震台阵 | 观测系统频带0.03~50 Hz、配备GPS系统 | 观测天然地震，可以获得岩石圈三维结构、物质组成和深部构造特征信息
582 | A033402 | 地质勘探、钻采及人工地震仪器 | 03220303 | 宽频地震台阵系统 | 宽频带流动地震观测剖面 | 观测沿测线地壳结构，研究地形地貌
583 | A033402 | 地质勘探、钻采及人工地震仪器 | 03220501 | 地质透视仪 | 1.雷达无线频率：16hz-2600MHz 2.扫描速率2-2896线/秒 3.时间范围0~ 25,000纳秒 4.每秒采样点:256 5.操作方式:连续测量、测量轮测量、点测 | 1.公路、铁路路面及路基的快速无损检测 2.公路、铁路隧道工程质量检测 3.市政工程检测：地下管线及空洞 4.堤坝、桥梁、混凝土的无损检测 5.矿产、地质、水文勘察 6.冰层与冻土探测 7.考古探测 8.灾后生命救援
584 | A033402 | 地质勘探、钻采及人工地震仪器 | 03220000 | 地震成像系统 | 150米/三维成图/无线传输/非爆破震源/数显波速 | 轨道
585 | A033402 | 地质勘探、钻采及人工地震仪器 | 04360000 | 非饱和土静三轴实验仪 | GDSTTS(50KN加载架）+HKUST（双压力室，内外室压差测量体变，体积分辨率1mm3；孔压分辨率0.2kPa）+GDSlab（非饱和三轴实验软件模块） | 地下工程
586 | A033402 | 地质勘探、钻采及人工地震仪器 | 03141301 | 双压力室非饱和三轴仪 | VJT5010(50KN加载架）+VJT0450-DW+双压力室（双压力室，2MPA围压，试样100mmX200mm）+VJT2260（孔压，气压控制，共3个）+MPX3000 Data Logger（数采仪，64通道） | 岩土工程
587 | A033410 | 测绘专用仪器 | 03211112 | 激光跟踪扫描系统 | 测量距离80m、坐标测量误差10um/m | 航空航天、汽车、造船等行业，包括波音、空客等飞机制造企业 | 03040404
588 | A033410 | 测绘专用仪器 | 03230307 | 光纤陀螺罗经 | 偏置稳定性0.5°/hr，热平衡条件下为0.2°/hr 角速度随机游走0.005°/√hr 32mm的直径， 高比例因子线性度 紧凑高稳定封装， 工作环境温度-40~+70℃ 10Hz RS-232接口数字输出 | 工作带宽大、分辨率高、零点漂移小、线性度高、启动时间短、抗冲击、抗振动、成本低等特点，是传统机械陀螺的替代产品。下探测到地面车辆定位定向，从舰载、机载到航天惯导系统 | 03010531
589 | A033412 | 教学专用仪器 | 05010606 | 无线信道仿真仪 | 4个通道,频率范围450-3GHz，带宽70 MHz，2个射频本振源，支持各种标准信道模型 | 轨道交通控制
590 | A033412 | 教学专用仪器 | 03040908 | 准分子激光器 | Maximum Pulse Energy (mJ) Wavelength 351 (nm) 200 Maximum Average Power (W) Wavelength 193 (nm) 12 Maximum Average Power (W) Wavelength 248 (nm) 30 Maximum Repetition Rate (Hz) 100 Pulse Duration (FWHM, ns) 20 Energy Stability (sigma, %) 1 Beam Dimensions (FWHM, V x H, mm2) 24 x 10 Beam Divergence (FWHM, V x H, mrad2) 3 x 1 | 全光网与现代通信网
591 | A033412 | 教学专用仪器 | 03041000 | 脉冲激光器 | 波长：355 nm、266 nm重复速率: 10 Hz脉宽：4-6 3-5 nsec线宽：1.0 cm-1偏向角：0.6 mrads激光棒直径：9 mm | 发光与显示
592 | A033412 | 教学专用仪器 | 03190733 | 信号分析仪 | 射频输入频率范围：1MHz - 8GHz\输入电平范围：-155dBm - +10dBm\输出频率范围：100KHz - 6GHz\输出电平范围：-145dBm ~ +13 dBm\支持20个衰落路径，10ns时间分辨率，80M RF带宽 | 运输自动化
593 | A033413 | 教学专用仪器 | 05010606 | RTDS实施数字仿真系统 | GPC*6 GTWIF*1 IRC*1 20uS仿真步长 | 电能变换
594 | A033413 | 教学专用仪器 | 05010606 | GNSS仿真测试系统 | GPS/Galileo/GLONASS/SBAS 240个输出通道 7个RF输出 | 运输自动化
595 | A033413 | 教学专用仪器 | 03041100 | 准分子激光器 | 介质：KrF 波长：248nm 最大输出能量：18mJ 脉冲宽度：10ns 最大重复频率：200Hz 平均功率：3W 发散角（mrad）：<1×2 | 全光网与现代通信网
596 | A033414 | 教学专用仪器 | 05010606 | 半实物实时仿真实验系统 | 数字输入*64 数字输出*64 模拟输入*12 模拟输出*12 集成61850协议 | 电能变换
597 | A033414 | 教学专用仪器 | 05010606 | 视景仿真系统 | 支持连续波、AWGN、PSK等多种调制方式的信号，可以设定同频干扰，邻频干扰，可产生512ksample的任意干扰，可设定信干比 | 轨道交通控制
598 | A033415 | 教学专用仪器 | 05010606 | 视景仿真系统 | SGI OCTANE 及vega3.4,creater1.5 1）OCTANE CPU:R12000 2X300MHZ/2M,R12000 1x400MHZ/2M,R10000 1x250MHZ/2M ONYX2 CPU:R12000 4X400MHZ/8M,R10000 4X195MHZ OCTANE主板，O2主板 OCTANE内存：128MB ONYX2/ORIGIN2000内存：128MB 图形卡：V12, 纹理内存：SSI纹理 | 轨道交通控制
599 | A04020203 | 人体模型 | 09000000 | CT全身可动体模 | 1、与人体各组织相一致的X线吸收率;2、精确的解剖学结构；3、1:1等比例大小;4、全身可动设计，各关节均可拆卸；5、全身可获得平片，CT,以及3D重建影像;6、各个内脏组织以及骨骼等可以进行病例定制，如骨折、肝癌、胆结石等；不含有害物质和金属。 | 可用于影像教学、训练技师、图像质量控制、设备线量校准、设备研究等多种用途。临床可进行CT扫描训练及读片训练；辅助计算机检测系统评估；普通X射线检查及读片训练；以及管电压、底片和其他设备评估。
600 | A110802 | 非病人用诊断检验、实验用试剂 | 03250505 | 大鼠自身给药行为测试系统 | 自定义实验参数 多种记录数据 | 大鼠自身给药行为测试
601 | C0102 | 自然科学研究和试验开发 | 03030611 | DNA遗传分析系统 | 双色荧光型 | 用于AFLP分析，微卫星分析，反向遗传学分析（TILLING分析），SNP检测，序列测定等。
602 | A02100301 | 显微镜 | 03040702 | （200KV）场发射透射电子显微镜（超高分辨） | ZrO/W场发射电子枪,加速电压：(80、100、120)*160、200kV,点分辨率0.19nm，线分辨率0.1nm,放大倍率：x50-1，500，000,STEM分辨率：0.2nm,电流稳定度：1 x 10-6/min,束斑直径：TEM模式2-5nm | 材料表面微区形貌和结构分析，物理、化学、生物、材料等科学领域用
603 | A02100301 | 显微镜 | 03040702 | （200KV）场发射透射电子显微镜（高分辨） | ZrO/W场发射电子枪,加速电压：(80、100、120)*160、200kV,点分辨率：0.23nm，线分辨率0.1nm,放大倍率：x50-1，500，000,STEM分辨率：0.2nm,电流稳定度：1 x 10-6/min,束斑直径：TEM模式2-5nm | 材料表面微区形貌和结构分析，物理、化学、生物、材料等科学领域用
604 | A02100301 | 显微镜 | 03040702 | （200KV）透射电子显微镜（超高分辨） | 六硼化镧电子枪,加速电压：(80、100、120)*160、200kV,点分辨率0.19nm，线分辨率0.1nm,放大倍率：x50-1，500，000,电流稳定度：1 x 10-6/min,束斑直径：TEM模式20-200nm | 材料表面微区形貌和结构分析，物理、化学、生物、材料等科学领域用
605 | A02100301 | 显微镜 | 03040702 | （200KV）透射电子显微镜（高分辨） | 六硼化镧电子枪,加速电压：(80、100、120)*160、200kV,点分辨率：0.23nm，线分辨率0.1nm,放大倍率：x50-1，500，000,电流稳定度：1 x 10-6/min,束斑直径：TEM模式20-200nm | 材料表面微区形貌和结构分析，物理、化学、生物、材料等科学领域用
606 | A02100301 | 显微镜 | 03040702 | 120KV透射电子显微镜 | 钨灯丝或六硼化镧电子枪,加速电压：40、60、80、100、120kV,分辨率：0.2nm,放大倍率：x10- 1，200，000 | 材料表面微区形貌和结构分析，物理、化学、生物、材料等科学领域用
607 | A02100301 | 显微镜 | 3040702 | 120KV透射电子显微镜 | 晶格分辨率：0.20nm，加速电压：40kV-120kV，放大倍数：50X-1200000X，发射源：冷束电子枪，样品移动范围：X/Y,2mm;Z,1mm;最大倾斜角，±70度 | 材料表面微区形貌和结构分析，物理、化学、生物、材料等科学领域用
608 | A02100301 | 显微镜 | 03040702 | 120kv透射电子显微镜 | 加速电压：120kv，线分辨率0.2nm，点分辨率0.34nm，放大倍数200~700k | 材料表面微区形貌和结构分析，物理、化学、生物、材料等科学领域用
609 | A02100301 | 显微镜 | 03040702 | 120kv透射电子显微镜 | 加速电压：120kv，线分辨率0.2nm，点分辨率0.34nm，放大倍数200~700k | 材料表面微区形貌和结构分析，物理、化学、生物、材料等科学领域用
610 | A02100301 | 显微镜 | 03040702 | 200KV场发射球差校正电子显微镜 | 肖特基场发射电子枪,加速电压：80-200kV,扫描透射像：0.08nm@200kV,透射像：点分辨率0.19nm@200kV（聚光镜球差校正装置）,点分辨率0.11nm@200kV（物镜球差校正装置）,线分辨率0.1nm,扫描透射像：x200-150，000，000,透射像：x50-2，000，000 | 原子分辨级扫描透射电镜，物理、化学、生物、材料等科学领域用
611 | A02100301 | 显微镜 | 03040702 | 200KV冷场发射球差校正电子显微镜 | 冷场发射电子枪,加速电压：80-200kV,扫描透射像：0.08nm@200kV,透射像：点分辨率0.19nm@200kV（聚光镜球差校正装置）,点分辨率0.11nm@200kV（物镜球差校正装置）,线分辨率0.1nm,扫描透射像：x200-150，000，000,透射像：x50-2，000，000 | 原子分辨级扫描透射电镜，物理、化学、生物、材料等科学领域用
612 | A02100301 | 显微镜 | 03040702 | 200kv透射电子显微镜 | 加速电压：200kv，线分辨率0.14nm，点分辨率0.25nm，放大倍数200~900k | 材料表面微区形貌和结构分析，物理、化学、生物、材料等科学领域用
613 | A02100301 | 显微镜 | 03040702 | 200kv透射电子显微镜 | 加速电压：200kv，线分辨率0.14nm，点分辨率0.25nm，放大倍数200~900k | 材料表面微区形貌和结构分析，物理、化学、生物、材料等科学领域用
614 | A02100301 | 显微镜 | 03040702 | 300kv场发射透射电子显微镜 | 加速电压：300kv，Stem分辨率0.16nm，线分辨率0.1nm，放大倍数200~1M | 材料表面微区形貌和结构分析，物理、化学、生物、材料等科学领域用
615 | A02100301 | 显微镜 | 03040703 | 场发射电子探针及高真空镀膜装置 | 二次电子像分辨率： 3nm，背散射电子像分辨率：20nm ，加速电压： 1 ～ 30kV，束流范围：5 x10-7~ 10-12A，束流稳定度：≤±0.3%/h | 材料表面微区和表面分析仪器
616 | A02100301 | 显微镜 | 03040702 | 场发射球差矫正透射电子显微镜 | 300kv，球差矫正器，线分辨率线0.08nm，信息分辨率0.12nm，Stem分辨率0.08nm | 材料表面微区形貌和结构分析，物理、化学、生物、材料等科学领域用
617 | A02100301 | 显微镜 | 03040702 | 场发射透射电镜 | 加速电压：200kv，Stem分辨率0.19nm，线分辨率0.1nm，放大倍数200~1M | 材料表面微区形貌和结构分析，物理、化学、生物、材料等科学领域用
618 | A02100301 | 显微镜 | 03040702 | 场发射透射电镜 | 加速电压：200kv，Stem分辨率0.19nm，线分辨率0.1nm，放大倍数200~1M | 材料表面微区形貌和结构分析，物理、化学、生物、材料等科学领域用
619 | A02100301 | 显微镜 | 03040702 | 场发射透射电子显微镜 | STEM分辩率：0.20nm，TEM分辨率：014nm，线分辨率：0.14nm，加速电压：80, 100, 120, 160, 200kV，倾斜角：25 | 材料表面微区形貌和结构分析，物理、化学、生物、材料等科学领域用
620 | A02100301 | 显微镜 | 03040702 | 场发射透射电子显微镜 | 加速电压：200kv，Stem分辨率0.19nm，线分辨率0.1nm，放大倍数200~1M | 材料表面微区形貌和结构分析，物理、化学、生物、材料等科学领域用
621 | A02100301 | 显微镜 | 03040702 | 场发射透射电子显微镜 | 加速电压：200kv，Stem分辨率0.19nm，线分辨率0.1nm，放大倍数200~1M | 材料表面微区形貌和结构分析，物理、化学、生物、材料等科学领域用
622 | A02100301 | 显微镜 | 03040702 | 超高分辨场发射扫描电子显微镜 | 加速电压：50V~30KV，电子束流0~200nA，分辨率0.6nm@30kv, 0.7nm@1kv。 | 材料表面微区形貌和结构分析，物理、化学、生物、材料等科学领域用
623 | A02100301 | 显微镜 | 03040702 | 超高分辨场发射扫描电子显微镜 | 加速电压：50V~30KV，电子束流0~200nA，分辨率0.6nm@30kv, 0.7nm@1kv。 | 材料表面微区形貌和结构分析，物理、化学、生物、材料等科学领域用
624 | A02100301 | 显微镜 | 03040702 | 超高分辨透射电子显微镜 | 加速电压：200kv，线分辨率0.14nm，点分辨率0.25nm，放大倍数200~900k | 材料表面微区形貌和结构分析，物理、化学、生物、材料等科学领域用
625 | A02100301 | 显微镜 | 03040702 | 超高分辨透射电子显微镜 | 加速电压：200kv，线分辨率0.14nm，点分辨率0.25nm，放大倍数200~900k | 材料表面微区形貌和结构分析，物理、化学、生物、材料等科学领域用
626 | A02100301 | 显微镜 | 03040702 | 电子束球差校正透射电子显微镜 | 加速电压：200~300kv，电子束球差矫正器，Stem分辨率0.08nm，TEM分辨率0.1nm，放大倍数200~1.5M | 材料表面微区形貌和结构分析，物理、化学、生物、材料等科学领域用
627 | A02100301 | 显微镜 | 03040703 | 电子探针 | 元素范围：B-U,20万倍,30KV | 材料表面微区形貌和结构分析，物理、化学、生物、材料等科学领域用
628 | A02100301 | 显微镜 | 03040703 | 电子探针 | 元素范围：B-U,30KV 50倍-40万 | 材料表面微区形貌和结构分析，物理、化学、生物、材料等科学领域用
629 | A02100301 | 显微镜 | 03040702 | 电子显微镜 | 15-300000倍，分辨率：1.0nm，高真空模式下30kv，加速电压120KW | 材料表面微区形貌和结构分析，物理、化学、生物、材料等科学领域用
630 | A02100305 | 电子光学及离子光学仪器 | 3040700 | 多光子共焦成像设备 | 2个多光子检测通道，扫描速度不少于13f/S（512*512），扫描分辨率：6144×6144pixels；扫描变倍范围0.6-40倍，调节步进精度0.1，扫描允许360度自由旋转且调节精度1度，旋转扫描时亦可DIC成像。 | 材料表面微区形貌和结构分析，物理、化学、生物、材料等科学领域用
631 | A02100305 | 电子光学及离子光学仪器 | 3040700 | 多光子共焦成像设备 | 3个多光子检测通道，扫描速度不少于13f/S（512*512），扫描分辨率：6144×6144pixels；扫描变倍范围0.6-40倍，调节步进精度0.1，扫描允许360度自由旋转且调节精度1度，旋转扫描时亦可DIC成像。 | 材料表面微区形貌和结构分析，物理、化学、生物、材料等科学领域用
632 | A02100305 | 电子光学及离子光学仪器 | 3040700 | 多光子共焦成像设备 | 4个多光子检测通道，扫描速度不少于13f/S（512*512），扫描分辨率：6144×6144pixels；扫描变倍范围0.6-40倍，调节步进精度0.1，扫描允许360度自由旋转且调节精度1度，旋转扫描时亦可DIC成像。 | 材料表面微区形貌和结构分析，物理、化学、生物、材料等科学领域用
633 | A02100305 | 电子光学及离子光学仪器 | 3040700 | 多光子共焦成像设备 | 5个多光子检测通道，扫描速度不少于13f/S（512*512），扫描分辨率：6144×6144pixels；扫描变倍范围0.6-40倍，调节步进精度0.1，扫描允许360度自由旋转且调节精度1度，旋转扫描时亦可DIC成像。 | 材料表面微区形貌和结构分析，物理、化学、生物、材料等科学领域用
634 | A02100305 | 电子光学及离子光学仪器 | 3040700 | 多光子图象系统 | 2个多光子检测通道，扫描速度不少于13f/S（512*512），扫描分辨率：6144×6144pixels；扫描变倍范围0.6-40倍，调节步进精度0.1，扫描允许360度自由旋转且调节精度1度，旋转扫描时亦可DIC成像。 | 材料表面微区形貌和结构分析，物理、化学、生物、材料等科学领域用
635 | A02100305 | 电子光学及离子光学仪器 | 3040700 | 多光子图象系统 | 3个多光子检测通道，扫描速度不少于13f/S（512*512），扫描分辨率：6144×6144pixels；扫描变倍范围0.6-40倍，调节步进精度0.1，扫描允许360度自由旋转且调节精度1度，旋转扫描时亦可DIC成像。 | 材料表面微区形貌和结构分析，物理、化学、生物、材料等科学领域用
636 | A02100305 | 电子光学及离子光学仪器 | 3040700 | 多光子图象系统 | 4个多光子检测通道，扫描速度不少于13f/S（512*512），扫描分辨率：6144×6144pixels；扫描变倍范围0.6-40倍，调节步进精度0.1，扫描允许360度自由旋转且调节精度1度，旋转扫描时亦可DIC成像。 | 材料表面微区形貌和结构分析，物理、化学、生物、材料等科学领域用
637 | A02100305 | 电子光学及离子光学仪器 | 3040700 | 多光子图象系统 | 5个多光子检测通道，扫描速度不少于13f/S（512*512），扫描分辨率：6144×6144pixels；扫描变倍范围0.6-40倍，调节步进精度0.1，扫描允许360度自由旋转且调节精度1度，旋转扫描时亦可DIC成像。 | 材料表面微区形貌和结构分析，物理、化学、生物、材料等科学领域用
638 | A02100301 | 显微镜 | 03040702 | 高低真空扫描分析电子显微镜 | 3.0nm,，3KV，5-300000 | 材料表面微区形貌和结构分析，物理、化学、生物、材料等科学领域用
639 | A02100301 | 显微镜 | 03040702 | 高分辨场发射扫描式电子显微镜 | 放大倍率：14~1000000倍，二次电子分辨率1.0nm（15KV），二次电子分辨率：1.4nm@1kv，最大样品尺寸：200mm，加速电压：0.1-30kV，最大束流：2nA | 材料表面微区形貌和结构分析，物理、化学、生物、材料等科学领域用
640 | A02100301 | 显微镜 | 03040702 | 高温疲劳机附扫描电镜 | 10KN+/-25mm | 材料表面微区形貌和结构分析，物理、化学、生物、材料等科学领域用
641 | A02100301 | 显微镜 | 03040702 | 高压透射电子显微镜 | 加速电压：200kv，线分辨率0.14nm，点分辨率0.25nm，放大倍数200~900k | 材料表面微区形貌和结构分析，物理、化学、生物、材料等科学领域用
642 | A02100301 | 显微镜 | 03040702 | 高压透射电子显微镜 | 加速电压：200kv，线分辨率0.14nm，点分辨率0.25nm，放大倍数200~900k | 材料表面微区形貌和结构分析，物理、化学、生物、材料等科学领域用
643 | A02100301 | 显微镜 | 03040702 | 共聚焦扫描式电子显微镜系统 | 3个多光子检测通道，扫描速度不少于13f/S（512*512），扫描分辨率：6144×6144pixels；扫描变倍范围0.6-40倍，调节步进精度0.1，扫描允许360度自由旋转且调节精度1度，旋转扫描时亦可DIC成像。 | 材料表面微区形貌和结构分析，物理、化学、生物、材料等科学领域用
644 | A02100301 | 显微镜 | 03040702 | 共聚焦扫描式电子显微镜系统 | 3个荧光检测通道（其中1个是高灵敏度检测器），扫描速度不少于13f/S（512*512），扫描分辨率：6144×6144pixels；扫描变倍范围0.6-40倍，调节步进精度0.1，扫描允许360度自由旋转且调节精度1度，旋转扫描时亦可DIC成像。 | 材料表面微区形貌和结构分析，物理、化学、生物、材料等科学领域用
645 | A02100301 | 显微镜 | 03040702 | 共聚焦扫描式电子显微镜系统 | 5个荧光检测通道（其中3个是高灵敏度检测器），扫描速度不少于13f/S（512*512），扫描分辨率：6144×6144pixels；扫描变倍范围0.6-40倍，调节步进精度0.1，扫描允许360度自由旋转且调节精度1度，旋转扫描时亦可DIC成像。 | 材料表面微区形貌和结构分析，物理、化学、生物、材料等科学领域用
646 | A02100301 | 显微镜 | 03040702 | 共聚焦扫描式电子显微镜系统 | 34个荧光检测通道（其中32个是高灵敏度检测器），扫描速度不少于13f/S（512*512），扫描分辨率：6144×6144pixels；扫描变倍范围0.6-40倍，调节步进精度0.1，扫描允许360度自由旋转且调节精度1度，旋转扫描时亦可DIC成像。 | 材料表面微区形貌和结构分析，物理、化学、生物、材料等科学领域用
647 | A02100301 | 显微镜 | 03040702 | 共聚焦扫描式显微镜 | 5个荧光检测通道，扫描速度不少于13f/S（512*512），扫描分辨率：6144×6144pixels；扫描变倍范围0.6-40倍，调节步进精度0.1，扫描允许360度自由旋转且调节精度1度，旋转扫描时亦可DIC成像。 | 材料表面微区形貌和结构分析，物理、化学、生物、材料等科学领域用
648 | A02100301 | 显微镜 | 03040702 | 共聚焦扫描式显微镜 | 3个荧光检测通道（其中1个是高灵敏度检测器），扫描速度不少于13f/S（512*512），扫描分辨率：6144×6144pixels；扫描变倍范围0.6-40倍，调节步进精度0.1，扫描允许360度自由旋转且调节精度1度，旋转扫描时亦可DIC成像。 | 材料表面微区形貌和结构分析，物理、化学、生物、材料等科学领域用
649 | A02100301 | 显微镜 | 03040702 | 共聚焦扫描式显微镜 | 5个荧光检测通道（其中3个是高灵敏度检测器），扫描速度不少于13f/S（512*512），扫描分辨率：6144×6144pixels；扫描变倍范围0.6-40倍，调节步进精度0.1，扫描允许360度自由旋转且调节精度1度，旋转扫描时亦可DIC成像。 | 材料表面微区形貌和结构分析，物理、化学、生物、材料等科学领域用
650 | A02100301 | 显微镜 | 03040702 | 共聚焦扫描式显微镜 | 34个荧光检测通道（其中32个是高灵敏度检测器），扫描速度不少于13f/S（512*512），扫描分辨率：6144×6144pixels；扫描变倍范围0.6-40倍，调节步进精度0.1，扫描允许360度自由旋转且调节精度1度，旋转扫描时亦可DIC成像。 | 材料表面微区形貌和结构分析，物理、化学、生物、材料等科学领域用
651 | A02100305 | 电子光学及离子光学仪器 | 3040430 | 共聚焦显微激光拉曼光谱仪 | 背照式EMCCD，峰值量子效率>92%，512x512像素，16x16 μm像素尺寸； 全幅帧速≥62帧/秒@512x512； 所有读出频率16位数字化，EM读出端口噪声≤45e-@10MHz（使用EM增益后等效读出噪声<1 e-），像素阱深：成像区域200,000 e-，增益寄存器800,000 e-； 内置机械快门，无需从设备上取下相机即可精确校准EM增益，校准过程<5分钟； | 材料表面微区形貌和结构分析，物理、化学、生物、材料等科学领域用
652 | A02100301 | 显微镜 | 03040702 | 光谱型激光扫描共聚焦显微镜 | 扫描装置激光输入口数量不少于3个（UV、VIS、IR），预留不少于一个激光输入口用于连接自主搭建第三方激光器。 激发滤色片可支持第三方激光器，波长必须包含并不仅限于405、440、510、560、640。 提供不少于三个荧光检测器和一个DIC透射光通道，可同时扫描、实时叠加三色荧光。 XY独立双扫描振镜，优先抗氧化银镀膜振镜 扫描分辨率≥4096×4096（备注说明：这项参数可以不体现） 扫描速度：512X512 ≥ 3帧/秒 | 材料表面微区形貌和结构分析，物理、化学、生物、材料等科学领域用
653 | A02100301 | 显微镜 | 03040701 | 光谱型激光扫描共聚焦显微镜 | 3个荧光检测通道 扫描速度不少于13f/S（512*512） 扫描分辨率：6144×6144pixels； 扫描变倍范围0.6-40倍，调节步进精度0.1 扫描允许360度自由旋转且调节精度1度，旋转扫描时亦可DIC成像。 | 材料表面微区形貌和结构分析，物理、化学、生物、材料等科学领域用
654 | A02100301 | 显微镜 | 03040701 | 光谱型激光扫描共聚焦显微镜 | 3个荧光检测通道（其中一个是高灵敏度检测器），扫描速度不少于13f/S（512*512），扫描分辨率：6144×6144pixels；扫描变倍范围0.6-40倍，调节步进精度0.1 扫描允许360度自由旋转且调节精度1度，旋转扫描时亦可DIC成像。 | 材料表面微区形貌和结构分析，物理、化学、生物、材料等科学领域用
655 | A02100301 | 显微镜 | 03040701 | 光谱型激光扫描共聚焦显微镜 | 5个荧光检测通道（其中三个是高灵敏度检测器），扫描速度不少于13f/S（512*512）， 扫描分辨率：6144×6144pixels；扫描变倍范围0.6-40倍，调节步进精度0.1 扫描允许360度自由旋转且调节精度1度，旋转扫描时亦可DIC成像。 | 材料表面微区形貌和结构分析，物理、化学、生物、材料等科学领域用
656 | A02100301 | 显微镜 | 03040701 | 光谱型激光扫描共聚焦显微镜 | 34个荧光检测通道（其中32个是高灵敏度检测器），扫描速度不少于13f/S（512*512），扫描分辨率：6144×6144pixels；扫描变倍范围0.6-40倍，调节步进精度0.1 扫描允许360度自由旋转且调节精度1度，旋转扫描时亦可DIC成像。 | 材料表面微区形貌和结构分析，物理、化学、生物、材料等科学领域用
657 | A02100301 | 显微镜 | 03040701 | 光谱型激光扫描共聚焦显微镜 | 扫描装置激光输入口数量不少于3个（UV、VIS、IR），预留不少于一个激光输入口用于连接自主搭建第三方激光器。 激发滤色片可支持第三方激光器，波长必须包含并不仅限于405、440、510、560、640。 提供不少于三个荧光检测器和一个DIC透射光通道，可同时扫描、实时叠加三色荧光。 XY独立双扫描振镜，优先抗氧化银镀膜振镜 扫描分辨率≥4096×4096（备注说明：这项参数可以不体现） 扫描速度：512X512 ≥ 3帧/秒 | 材料表面微区形貌和结构分析，物理、化学、生物、材料等科学领域用
658 | A02100301 | 显微镜 | 03040702 | 环境扫描电镜 | 加速电压：200V~30KV，电子束流0~2nA，分辨率1nm@30kv， 3nm@1kv，环扫模式可通入气体2000Pa，处理含水含油样品 | 材料表面微区形貌和结构分析，物理、化学、生物、材料等科学领域用
659 | A02100301 | 显微镜 | 03040702 | 环境扫描电镜 | 加速电压：200V~30KV，电子束流0~2nA，分辨率1nm@30kv， 3nm@1kv，环扫模式可通入气体2000Pa，处理含水含油样品 | 材料表面微区形貌和结构分析，物理、化学、生物、材料等科学领域用
660 | A02100301 | 显微镜 | 03040702 | 环境扫描电子显微镜 | 50*50mm 4轴，放大倍数10-30万，3.5nm | 材料表面微区形貌和结构分析，物理、化学、生物、材料等科学领域用
661 | A02100301 | 显微镜 | 03040702 | 环境透射电子显微镜 | 300kv，线分辨率线0.1nm，信息分辨率0.12nm，Stem分辨率0.16nm，最大可承受气体压力：2mbar | 材料表面微区形貌和结构分析，物理、化学、生物、材料等科学领域用
662 | A02100305 | 电子光学及离子光学仪器 | 3040639 | 活体成像系统 | 全电动倒置荧光显微镜电动聚焦最小步进距离为10nm，温度控制器：LED显示温度；控制范围：室温+3度~60度，精度0.1度； 二氧化碳控制器：通过红外探测器检测，有专用的二氧化碳盖板，保证样品处于恒定的二氧化碳浓度环境中；控制范围：0~7.5%，精度1%；RS232接口； 湿度系统控制：37度时湿度范围为50~70%；有专用的防蒸发附件保护样品溶液不被蒸发及保持湿度环境； | 材料表面微区形貌和结构分析，物理、化学、生物、材料等科学领域用
663 | A02100305 | 电子光学及离子光学仪器 | 3040639 | 活细胞成像系统 | 全电动倒置荧光显微镜， 电动聚焦最小步进距离为10nm，温度控制器：LED显示温度；控制范围：室温+3度~60度，精度0.1度； 二氧化碳控制器：通过红外探测器检测，有专用的二氧化碳盖板，保证样品处于恒定的二氧化碳浓度环境中；控制范围：0~7.5%，精度1%；RS232接口； 湿度系统控制：37度时湿度范围为50~70%；有专用的防蒸发附件保护样品溶液不被蒸发及保持湿度环境； | 材料表面微区形貌和结构分析，物理、化学、生物、材料等科学领域用
664 | A02100301 | 显微镜 | 03040701 | 激光共聚焦电子显微镜 | 3个荧光检测通道，扫描速度不少于13f/S（512*512），扫描分辨率：6144×6144pixels；扫描变倍范围0.6-40倍，调节步进精度0.1，扫描允许360度自由旋转且调节精度1度，旋转扫描时亦可DIC成像。 | 材料表面微区形貌和结构分析，物理、化学、生物、材料等科学领域用
665 | A02100301 | 显微镜 | 03040701 | 激光共聚焦电子显微镜 | 3个荧光检测通道（其中1个是高灵敏度检测器），扫描速度不少于13f/S（512*512），扫描分辨率：6144×6144pixels；扫描变倍范围0.6-40倍，调节步进精度0.1，扫描允许360度自由旋转且调节精度1度，旋转扫描时亦可DIC成像。 | 材料表面微区形貌和结构分析，物理、化学、生物、材料等科学领域用
666 | A02100301 | 显微镜 | 03040701 | 激光共聚焦电子显微镜 | 5个荧光检测通道（其中3个是高灵敏度检测器），扫描速度不少于13f/S（512*512），扫描分辨率：6144×6144pixels；扫描变倍范围0.6-40倍，调节步进精度0.1，扫描允许360度自由旋转且调节精度1度，旋转扫描时亦可DIC成像。 | 材料表面微区形貌和结构分析，物理、化学、生物、材料等科学领域用
667 | A02100301 | 显微镜 | 03040701 | 激光共聚焦电子显微镜 | 34个荧光检测通道（其中32个是高灵敏度检测器），扫描速度不少于13f/S（512*512），扫描分辨率：6144×6144pixels；扫描变倍范围0.6-40倍，调节步进精度0.1，扫描允许360度自由旋转且调节精度1度，旋转扫描时亦可DIC成像。 | 材料表面微区形貌和结构分析，物理、化学、生物、材料等科学领域用
668 | A02100301 | 显微镜 | 03040702 | 激光共聚焦扫描显微镜 | 3个荧光检测通道，扫描速度不少于13f/S（512*512），扫描分辨率：6144×6144pixels；扫描变倍范围0.6-40倍，调节步进精度0.1，扫描允许360度自由旋转且调节精度1度，旋转扫描时亦可DIC成像。 | 材料表面微区形貌和结构分析，物理、化学、生物、材料等科学领域用
669 | A02100301 | 显微镜 | 03040702 | 激光共聚焦扫描显微镜 | 3个荧光检测通道（其中1个是高灵敏度检测器），扫描速度不少于13f/S（512*512），扫描分辨率：6144×6144pixels；扫描变倍范围0.6-40倍，调节步进精度0.1，扫描允许360度自由旋转且调节精度1度，旋转扫描时亦可DIC成像。 | 材料表面微区形貌和结构分析，物理、化学、生物、材料等科学领域用
670 | A02100301 | 显微镜 | 03040702 | 激光共聚焦扫描显微镜 | 5个荧光检测通道（其中3个是高灵敏度检测器），扫描速度不少于13f/S（512*512），扫描分辨率：6144×6144pixels；扫描变倍范围0.6-40倍，调节步进精度0.1，扫描允许360度自由旋转且调节精度1度，旋转扫描时亦可DIC成像。 | 材料表面微区形貌和结构分析，物理、化学、生物、材料等科学领域用
671 | A02100301 | 显微镜 | 03040702 | 激光共聚焦扫描显微镜 | 34个荧光检测通道（其中32个是高灵敏度检测器），扫描速度不少于13f/S（512*512），扫描分辨率：6144×6144pixels；扫描变倍范围0.6-40倍，调节步进精度0.1，扫描允许360度自由旋转且调节精度1度，旋转扫描时亦可DIC成像。 | 材料表面微区形貌和结构分析，物理、化学、生物、材料等科学领域用
672 | A02100301 | 显微镜 | 03040701 | 激光共聚焦系统 | 3个荧光检测通道，扫描速度不少于13f/S（512*512），扫描分辨率：6144×6144pixels；扫描变倍范围0.6-40倍，调节步进精度0.1，扫描允许360度自由旋转且调节精度1度，旋转扫描时亦可DIC成像。 | 材料表面微区形貌和结构分析，物理、化学、生物、材料等科学领域用
673 | A02100301 | 显微镜 | 03040701 | 激光共聚焦系统 | 3个荧光检测通道（其中1个是高灵敏度检测器），扫描速度不少于13f/S（512*512），扫描分辨率：6144×6144pixels；扫描变倍范围0.6-40倍，调节步进精度0.1，扫描允许360度自由旋转且调节精度1度，旋转扫描时亦可DIC成像。 | 材料表面微区形貌和结构分析，物理、化学、生物、材料等科学领域用
674 | A02100301 | 显微镜 | 03040701 | 激光共聚焦系统 | 5个荧光检测通道（其中三个是高灵敏度检测器），扫描速度不少于13f/S（512*512），扫描分辨率：6144×6144pixels；扫描变倍范围0.6-40倍，调节步进精度0.1，扫描允许360度自由旋转且调节精度1度，旋转扫描时亦可DIC成像。 | 材料表面微区形貌和结构分析，物理、化学、生物、材料等科学领域用
675 | A02100301 | 显微镜 | 03040701 | 激光共聚焦系统 | 34个荧光检测通道（其中32个是高灵敏度检测器），扫描速度不少于13f/S（512*512），扫描分辨率：6144×6144pixels；扫描变倍范围0.6-40倍，调节步进精度0.1，扫描允许360度自由旋转且调节精度1度，旋转扫描时亦可DIC成像。 | 材料表面微区形貌和结构分析，物理、化学、生物、材料等科学领域用
676 | A02100301 | 显微镜 | 3040701 | 激光共聚焦显微镜 | 405nm固体激光器≥50mW，多线氩离子激光器（至少包含457nm、488nm、515nm）≥30mW，DPSS 559nm或561nm固体激光器≥15mW，635nm固体激光器≥20mW，全部激光器由AOTF控制，激光强度连续可调（0-100%），步进0.1%。通过单独一根多模光纤导入所有可见激光，一体式，无须调节光纤中心 旋转角度：360°自由旋转，步进0.1°，旋转扫描同时可进行DIC扫描。 配备荧光光纤导FC出口，可将共聚焦荧光信号导入外置第三方检测系统。 光栅分光，具有光谱检测和光谱扫描、光谱拆分功能，光谱精度≤2nm，步进精度≤1nm。 | 材料表面微区形貌和结构分析，物理、化学、生物、材料等科学领域用
677 | A02100301 | 显微镜 | 03040701 | 激光共聚焦显微镜 | 405nm固体激光器≥50mW，多线氩离子激光器（至少包含457nm、488nm、515nm）≥30mW，DPSS 559nm或561nm固体激光器≥15mW，635nm固体激光器≥20mW，全部激光器由AOTF控制，激光强度连续可调（0-100%），步进0.1%。通过单独一根多模光纤导入所有可见激光，一体式，无须调节光纤中心 旋转角度：360°自由旋转，步进0.1°，旋转扫描同时可进行DIC扫描。 配备荧光光纤导FC出口，可将共聚焦荧光信号导入外置第三方检测系统。 光栅分光，具有光谱检测和光谱扫描、光谱拆分功能，光谱精度≤2nm，步进精度≤1nm。 | 材料表面微区形貌和结构分析，物理、化学、生物、材料等科学领域用
678 | A02100301 | 显微镜 | 3040700 | 激光影像扫描成像系统 | 3个荧光检测通道，扫描速度不少于13f/S（512*512），扫描分辨率：6144×6144pixels；扫描变倍范围0.6-40倍，调节步进精度0.1，扫描允许360度自由旋转且调节精度1度，旋转扫描时亦可DIC成像。 | 材料表面微区形貌和结构分析，物理、化学、生物、材料等科学领域用
679 | A02100301 | 显微镜 | 3040700 | 激光影像扫描成像系统 | 3个荧光检测通道（其中一个是高灵敏度检测器），扫描速度不少于13f/S（512*512），扫描分辨率：6144×6144pixels；扫描变倍范围0.6-40倍，调节步进精度0.1，扫描允许360度自由旋转且调节精度1度，旋转扫描时亦可DIC成像。 | 材料表面微区形貌和结构分析，物理、化学、生物、材料等科学领域用
680 | A02100301 | 显微镜 | 3040700 | 激光影像扫描成像系统 | 5个荧光检测通道（其中三个是高灵敏度检测器），扫描速度不少于13f/S（512*512），扫描分辨率：6144×6144pixels；扫描变倍范围0.6-40倍，调节步进精度0.1，扫描允许360度自由旋转且调节精度1度，旋转扫描时亦可DIC成像。 | 材料表面微区形貌和结构分析，物理、化学、生物、材料等科学领域用
681 | A02100301 | 显微镜 | 3040700 | 激光影像扫描成像系统 | 34个荧光检测通道（其中32个是高灵敏度检测器），扫描速度不少于13f/S（512*512），扫描分辨率：6144×6144pixels；扫描变倍范围0.6-40倍，调节步进精度0.1，扫描允许360度自由旋转且调节精度1度，旋转扫描时亦可DIC成像。 | 材料表面微区形貌和结构分析，物理、化学、生物、材料等科学领域用
682 | A02100301 | 显微镜 | 03040702 | 聚焦离子束/电子束系统 | 电子束分辨率：0.9nm/15kv，1.4n | 材料表面微区形貌和结构分析，物理、化学、生物、材料等科学领域用
683 | A02100301 | 显微镜 | 03040702 | 聚焦离子束/扫描电镜 | 电子束加速电压30kv，分辨率0.9nm，离子束加速电压30kv，离子束分辨率4.5nm，可进行样品切割，刻蚀，沉积等加工模式 | 材料表面微区形貌和结构分析，物理、化学、生物、材料等科学领域用
684 | A02100301 | 显微镜 | 03040702 | 聚焦离子束/扫描电镜 | 电子束加速电压30kv，分辨率0.9nm，离子束加速电压30kv，离子束分辨率4.5nm，可进行样品切割，刻蚀，沉积等加工模式 | 材料表面微区形貌和结构分析，物理、化学、生物、材料等科学领域用
685 | A02100301 | 显微镜 | 03040702 | 聚焦离子束扫描双束系统 | 电子束加速电压30kv，分辨率1nm，离子束加速电压30kv，离子束分辨率4.5nm，可进行样品切割，刻蚀，沉积等加工模式 | 材料表面微区形貌和结构分析，物理、化学、生物、材料等科学领域用
686 | A02100301 | 显微镜 | 03040702 | 聚焦离子束扫描双束系统 | 电子束加速电压30kv，分辨率1nm，离子束加速电压30kv，离子束分辨率4.5nm，可进行样品切割，刻蚀，沉积等加工模式 | 材料表面微区形貌和结构分析，物理、化学、生物、材料等科学领域用
687 |  |  |  | 可控环境扫描探针显微镜 | 可控真空、低温、强磁等环境。 | 材料表面微区形貌和结构分析，物理、化学、生物、材料等科学领域用
688 | A02100301 | 显微镜 | 03040702 | 冷场发射扫描电镜 | 1.0nm(15kv);25-100万倍 | 材料表面微区形貌和结构分析，物理、化学、生物、材料等科学领域用
689 | A02100301 | 显微镜 | 03040702 | 冷场发射扫描电镜 | 加速电压：50V~30KV，电子束流0~2nA，分辨率1nm@30kv， 1.3nm@1kv | 材料表面微区形貌和结构分析，物理、化学、生物、材料等科学领域用
690 | A02100301 | 显微镜 | 03040702 | 冷场发射扫描电镜 | 加速电压：50V~30KV，电子束流0~2nA，分辨率1nm@30kv， 1.3nm@1kv | 材料表面微区形貌和结构分析，物理、化学、生物、材料等科学领域用
691 | A02100301 | 显微镜 | 03040702 | 冷场发射扫描电子显微镜 | 冷场发射电子枪,分辨率：1nm@15kV，1.4nm@1kV,加速电压：0.1-30kV,放大倍率：x25-1，000，000 | 材料表面微区形貌和结构分析，物理、化学、生物、材料等科学领域用
692 | A02100301 | 显微镜 | 03040702 | 冷场发射扫描电子显微镜 | 分辨率0.5-30KV/放大倍数X20-500， | 材料表面微区形貌和结构分析，物理、化学、生物、材料等科学领域用
693 | A02100301 | 显微镜 | 03040702 | 冷场发射扫描电子显微镜 | 发射源：冷场发射电子枪，最大样品尺寸：100mm，最大束流：2nA，分辨率0.5-30KV/放大倍数X20-500，分辨率1.0nm （加速电压15KV)，分辨率1.4nm（减速模式） | 材料表面微区形貌和结构分析，物理、化学、生物、材料等科学领域用
694 | A02100301 | 显微镜 | 03040703 | 纳米电子探针 | 0.0002nm/10mN | 材料表面微区形貌和结构分析，物理、化学、生物、材料等科学领域用
695 | A02100301 | 显微镜 | 03040702 | 球差矫正透射电镜 | 加速电压：200或300kv，电子束球差矫正器，Stem分辨率0.1nm，TEM分辨率0.08nm，放大倍数200x ~ 1.5Mx | 材料表面微区形貌和结构分析，物理、化学、生物、材料等科学领域用
696 | A02100305 | 电子光学及离子光学仪器 | 03040428 | 全功能型瞬态和稳态荧光光谱仪 | 200-1700nm,5ps-10s | 材料表面微区形貌和结构分析，物理、化学、生物、材料等科学领域用
697 | A02100301 | 显微镜 | 03040702 | 热场发射扫描电镜 | E-T二次电子探头 30kv 3.0nm | 材料表面微区形貌和结构分析，物理、化学、生物、材料等科学领域用
698 | A02100301 | 显微镜 | 03040702 | 热场发射扫描电镜 | 加速电压：20V~30KV，电子束流0~200nA，分辨率1nm@30kv， 1.4nm@1kv | 材料表面微区形貌和结构分析，物理、化学、生物、材料等科学领域用
699 | A02100301 | 显微镜 | 03040702 | 热场发射扫描电镜 | 加速电压：20V~30KV，电子束流0~200nA，分辨率1nm@30kv， 1.4nm@1kv | 材料表面微区形貌和结构分析，物理、化学、生物、材料等科学领域用
700 | A02100301 | 显微镜 | 03040702 | 热场发射扫描电子显微镜 | 肖特基场发射电子枪,分辨率：0.8nm@15kV，1.2nm@1kV,加速电压：0.01-30kV,放大倍率：x25-1，000，000 | 材料表面微区形貌和结构分析，物理、化学、生物、材料等科学领域用
701 | A02100301 | 显微镜 | 03040702 | 热场发射扫描电子显微镜 | 肖特基场发射电子枪,分辨率：1.0nm@15kV，1.3nm@1kV,加速电压：0.1-30kV,放大倍率：x25-1，000，000 | 材料表面微区形貌和结构分析，物理、化学、生物、材料等科学领域用
702 | A02100301 | 显微镜 | 03040702 | 热场发射扫描电子显微镜 | 肖特基场发射电子枪,分辨率：1.2nm@30kV，3nm@1kV,加速电压：0.5-30kV,放大倍率：x10-1，000，000 | 材料表面微区形貌和结构分析，物理、化学、生物、材料等科学领域用
703 | A02100301 | 显微镜 | 03040702 | 热场发射扫描电子显微镜 | 分辨率1.3nm 20kV,1.5nm@15kV，加速电压：100V-30kV，放大倍数：12X– 1,000,000X，束流：4pA-20nA，样品室：365mm(Φ) x 270mm(h) | 材料表面微区形貌和结构分析，物理、化学、生物、材料等科学领域用
704 | A02100301 | 显微镜 | 03040702 | 热场发射扫描电子显微镜 | High vacuum –– 0.8 nm at 30 kV (STEM) –– 1.0 nm* at 30 kV (SE) –– 2.5 nm at 30 kV (BSE) –– 3.0 nm at 1 kV (SE) • High vacuum with beam deceleration option –– 3.0 nm at 1 kV (BD mode + BSE) –– 2.3 nm at 1 kV (BD mode + ICD) –– 3.1 nm at 200 V (BD mode + ICD) | 材料表面微区形貌和结构分析，物理、化学、生物、材料等科学领域用
705 | A02100301 | 显微镜 | 03040702 | 热场发射扫描电子显微镜 | 加速电压：200 V to 30 kV，束流：<200nA，放大倍数：14 to 1000000 x，样品仓：284mm | 材料表面微区形貌和结构分析，物理、化学、生物、材料等科学领域用
706 | A02100301 | 显微镜 | 03040702 | 扫描电镜 | 30KV/30万倍/分辨率≤3.5nm | 材料表面微区形貌和结构分析，物理、化学、生物、材料等科学领域用
707 | A02100301 | 显微镜 | 03040702 | 扫描电镜 | 20-200000倍 | 材料表面微区形貌和结构分析，物理、化学、生物、材料等科学领域用
708 | A02100301 | 显微镜 | 03040702 | 扫描电镜 | 25-1000000倍 | 材料表面微区形貌和结构分析，物理、化学、生物、材料等科学领域用
709 | A02100301 | 显微镜 | 03040701 | 扫描电子显微镜 | 分辨率：3nm@30kV（高真空），4nm（低真空）,放大倍率：x5-300，000,低真空范围10pa-650pa | 材料表面微区形貌和结构分析，物理、化学、生物、材料等科学领域用
710 | A02100301 | 显微镜 | 03040702 | 扫描电子显微镜 | 钨灯丝型，分辨率高真空≤3.0nm@30KV(SE)，放大倍数：5-300000/分辨率：3nm | 材料表面微区形貌和结构分析，物理、化学、生物、材料等科学领域用
711 | A02100301 | 显微镜 | 03040702 | 扫描电子显微镜 | 10万倍放大 分辨率3nm 30KV 110cm*101cm*140cm | 材料表面微区形貌和结构分析，物理、化学、生物、材料等科学领域用
712 | A02100301 | 显微镜 | 03040702 | 扫描电子显微镜 | 3.0nm,4.5nm,X5-300000 | 材料表面微区形貌和结构分析，物理、化学、生物、材料等科学领域用
713 | A02100301 | 显微镜 | 03040702 | 扫描电子显微镜 | 0.5-20万倍 | 材料表面微区形貌和结构分析，物理、化学、生物、材料等科学领域用
714 | A02100301 | 显微镜 | 03040702 | 扫描电子显微镜 | 15~300000/40A | 材料表面微区形貌和结构分析，物理、化学、生物、材料等科学领域用
715 | A02100301 | 显微镜 | 03040702 | 扫描电子显微镜 | 20～30万倍 | 材料表面微区形貌和结构分析，物理、化学、生物、材料等科学领域用
716 | A02100301 | 显微镜 | 03040702 | 扫描电子显微镜 | 25-100万倍 | 材料表面微区形貌和结构分析，物理、化学、生物、材料等科学领域用
717 | A02100301 | 显微镜 | 03040702 | 扫描电子显微镜 | 8-10万倍 | 材料表面微区形貌和结构分析，物理、化学、生物、材料等科学领域用
718 | A02100301 | 显微镜 | 03040702 | 扫描电子显微镜 | 高真空分辨率：3.0nm@30kV，低真空分辨率：4.0nm@30kV，放大倍数：5X-300000X，发射源:发卡式钨灯丝 | 材料表面微区形貌和结构分析，物理、化学、生物、材料等科学领域用
719 | A02100301 | 显微镜 | 03040702 | 扫描电子显微镜 | 加速电压:30kv，电子束流0~2uA，分辨率3nm@30kv, 低真空，可分析金属，非金属 | 材料表面微区形貌和结构分析，物理、化学、生物、材料等科学领域用
720 | A02100301 | 显微镜 | 03040702 | 扫描电子显微镜 | 加速电压:30kv，电子束流0~2uA，分辨率3nm@30kv, 低真空，可分析金属，非金属 | 材料表面微区形貌和结构分析，物理、化学、生物、材料等科学领域用
721 | A02100301 | 显微镜 | 03040702 | 扫描电子显微镜及拉伸台 | 分辨率: 3.0nm@30KV 5000N | 材料表面微区形貌和结构分析，物理、化学、生物、材料等科学领域用
722 | A02100301 | 显微镜 | 03040702 | 扫描式电子显微镜 | 分辨率：高真空3.0nm 低真空4.0，放大倍数5-300000 加速电压0.3-3 | 材料表面微区形貌和结构分析，物理、化学、生物、材料等科学领域用
723 | A02100301 | 显微镜 | 03040702 | 扫描式电子显微镜 | 分辨率50nm，放大倍数：6X～1,000,000X， | 材料表面微区形貌和结构分析，物理、化学、生物、材料等科学领域用
724 | A02100301 | 显微镜 | 03040702 | 扫描式电子显微镜 | 65万倍，1nm，30kV | 材料表面微区形貌和结构分析，物理、化学、生物、材料等科学领域用
725 | A02100301 | 显微镜 | 03040702 | 扫描式电子显微镜 | 20-500000/1.5nm/0.5-30KV | 材料表面微区形貌和结构分析，物理、化学、生物、材料等科学领域用
726 | A02100301 | 显微镜 | 03040702 | 扫描式电子显微镜 | 加速电压:30kv，电子束流0~2uA，分辨率3nm@30kv, 可分析金属，非金属 | 材料表面微区形貌和结构分析，物理、化学、生物、材料等科学领域用
727 | A02100301 | 显微镜 | 03040702 | 扫描式电子显微镜 | 加速电压:30kv，电子束流0~2uA，分辨率3nm@30kv, 可分析金属，非金属 | 材料表面微区形貌和结构分析，物理、化学、生物、材料等科学领域用
728 | A02100301 | 显微镜 | 03040702 | 扫描式探针显微镜 | 98*98*165cm,435KG,AFM MFM EFM PFM 0-250℃ | 材料表面微区形貌和结构分析，物理、化学、生物、材料等科学领域用
729 | A02100301 | 显微镜 | 03040703 | 扫描探针显微镜 | 扫描范围90um,样品尺寸：X.Y轴方向〉200mm,分辨率优于10n,测量模式：AFM，STM，MFM，EFM,AFM STM ±3mm | 材料表面微区形貌和结构分析，物理、化学、生物、材料等科学领域用
730 | A02100301 | 显微镜 | 03040702 | 扫描探针显微镜 | 高真空型,扫描范围90*90UM,扫描精度XYZ方向<2%,分辩率0.1nm/0.01nm | 材料表面微区形貌和结构分析，物理、化学、生物、材料等科学领域用
731 | A02100301 | 显微镜 | 03040702 | 扫描探针显微镜 | 20U/2U 100U/4U Z轴0.2A XY轴2A | 材料表面微区形貌和结构分析，物理、化学、生物、材料等科学领域用
732 | A02100301 | 显微镜 | 03040702 | 扫描探针显微镜（原子力显微镜） | RMS噪音<=0.03nm，扫描范围90μm×90μm，光学CCD：500万像素，XYZ三方向非线性：0.5％，防震频率：0.5HZ | 材料表面微区形貌和结构分析，物理、化学、生物、材料等科学领域用
733 | A02100301 | 显微镜 | 03040702 | 生物型透射电子显微镜 | 加速电压：120kv，线分辨率0.34nm，点分辨率0.49nm，放大倍数200~700k | 材料表面微区形貌和结构分析，物理、化学、生物、材料等科学领域用
734 | A02100301 | 显微镜 | 03040702 | 生物型透射电子显微镜 | 加速电压：120kv，线分辨率0.34nm，点分辨率0.49nm，放大倍数200~700k | 材料表面微区形貌和结构分析，物理、化学、生物、材料等科学领域用
735 | A02100305 | 电子光学及离子光学仪器 | 3040510 | 双色红外激光成像系统 | 双色同时成像；可进行精确定量；可以达到pg级的灵敏度；无需胶片和暗室直接成像；强大的分析软件，快速样品定量 | 蛋白、分子、动物成像
736 | A02100305 | 电子光学及离子光学仪器 | 3040510 | 双色红外激光成像系统 | 340L、8L/D、24000 | 蛋白、分子、动物成像
737 | A02100305 | 电子光学及离子光学仪器 | 3040510 | 双色红外激光成像系统 | 双色同时成像；可进行精确定量；可以达到pg级的灵敏度；无需胶片和暗室直接成像；强大的分析软件，快速样品定量 | 蛋白、分子、动物成像
738 | A02100301 | 显微镜 | 03040702 | 双束场发射扫描电子显微镜系统 | 电子枪分辨率：1.0nm@15kV,1.9nm@1 kV,在最佳工作距离的测量值，离子枪分辨率：：<2.5nm@30kV，放大倍数：电子枪12x–1000kx，离子枪300x–500kx，探针电流：电子枪4pA-20nA，离子枪1pA-50nA，加速电压：电子枪0.1kV-30kV，离子枪1.0kV-30kV | 材料表面微区形貌和结构分析，物理、化学、生物、材料等科学领域用
739 | A02100301 | 显微镜 | 03040702 | 台式扫描电子显微镜 | 分辨率：3.0nm@30kV(HV Mode)，4.0nm@30kV(VP Mode)，放大倍数：5X-300000X，加速电压：300V-30kV，低真空范围：6-270Pa，探针电流：<2uA | 材料表面微区形貌和结构分析，物理、化学、生物、材料等科学领域用
740 | A02100301 | 显微镜 | 03040702 | 台式扫描电子显微镜 | 加速电压：30kv，电子束束流1uA，分辨率5~7nm@30kv，可选配低真空 | 材料表面微区形貌和结构分析，物理、化学、生物、材料等科学领域用
741 | A02100301 | 显微镜 | 03040702 | 台式扫描电子显微镜 | 加速电压：30kv，电子束束流1uA，分辨率5~7nm@30kv，可选配低真空 | 材料表面微区形貌和结构分析，物理、化学、生物、材料等科学领域用
742 | A02100301 | 显微镜 | 03040702 | 台式扫描式电子显微镜 | 加速电压：5kV，10kV，放大倍数：15X-30000X，最大样品尺寸：直径50mm，高度70mm，观察模式：标准模式、减轻荷电模式、分析模式，可扩展附件：能谱仪，Phenom，放大倍数：80X-45000X，分辨率：25nm， 加速电压：5kV，低真空范围：<60Pa，发射源：CeB6 | 材料表面微区形貌和结构分析，物理、化学、生物、材料等科学领域用
743 | A02100301 | 显微镜 | 03040702 | 透射式电子显微镜 | 晶格分辨率：0.20nm，加速电压：40kV-120kV，放大倍数：50X-1200000X，发射源：冷束电子枪，样品移动范围：X/Y,2mm;Z,1mm;最大倾斜角，±70度 | 材料表面微区形貌和结构分析，物理、化学、生物、材料等科学领域用
744 | A02100301 | 显微镜 | 03040702 | 透射式电子显微镜 | STEM分辩率：0.20nm，TEM分辨率：014nm，线分辨率：0.14nm，加速电压：80, 100, 120, 160, 200kV，倾斜角：25 | 材料表面微区形貌和结构分析，物理、化学、生物、材料等科学领域用
745 | A02100301 | 显微镜 | 03040702 | 钨灯丝扫描电镜 | 电压230V 射频50/60Hz;电流8A | 材料表面微区形貌和结构分析，物理、化学、生物、材料等科学领域用
746 | A02100301 | 显微镜 | 03040702 | 钨灯丝扫描电子显微镜 | 30KV/3.0nm/30000/-20~-90deg | 材料表面微区形貌和结构分析，物理、化学、生物、材料等科学领域用
747 | A02100301 | 显微镜 | 03040702 | 钨灯丝扫描电子显微镜 | 加速电压:30kv，电子束流0~2uA，分辨率3nm@30kv, 可分析金属，非金属 | 材料表面微区形貌和结构分析，物理、化学、生物、材料等科学领域用
748 | A02100301 | 显微镜 | 03040702 | 钨灯丝扫描电子显微镜 | 加速电压:30kv，电子束流0~2uA，分辨率3nm@30kv, 可分析金属，非金属 | 材料表面微区形貌和结构分析，物理、化学、生物、材料等科学领域用
749 | A02100305 | 电子光学及离子光学仪器 | 03040429 | 原子吸收分光光度计 | 波长范围185一900nm | 材料表面微区形貌和结构分析，物理、化学、生物、材料等科学领域用
750 | A02100305 | 电子光学及离子光学仪器 | 03040429 | 原子吸收分光光度计 | 波长范围：185-900nm | 材料表面微区形貌和结构分析，物理、化学、生物、材料等科学领域用
751 | A02100305 | 电子光学及离子光学仪器 | 03040429 | 原子吸收分光光度计 | 波长范围：190-900nm | 材料表面微区形貌和结构分析，物理、化学、生物、材料等科学领域用
752 | A02100305 | 电子光学及离子光学仪器 | 3040429 | 原子吸收光谱 | 波长范围185一900nm,附件:火焰装置 石墨炉,灵敏度：5ppm；铜0.90吸光度,1800缝/mm,空压机等。 | 材料表面微区形貌和结构分析，物理、化学、生物、材料等科学领域用
753 | A02100305 | 电子光学及离子光学仪器 | 3040425 | 紫外可见近红外分光光度计 | 175-3300nm,积分球，固体液体可测,带三个检测器,波长移动速度：紫外可见区：18000nm/min;近红外区：70000nm/min。 | 材料表面微区形貌和结构分析，物理、化学、生物、材料等科学领域用